## Hoja1
BATERIAS ITALSAN
Presupuesto
Código | Nat | Ud | Resumen | Comentario | N | Longitud | Anchura | Altura | Cantidad | CanPres | Pres | ImpPres
UnBAT | Capítulo |  | Precios unitarios de Baterías y Colectores en PPR de ITALSAN | [6 empty] | 1 | 0 | 0
BatPletina | Capítulo |  | Batería PPR Pletina | [6 empty] | 1 | 0 | 0
BatPleBan | Capítulo |  | Batería PPR Pletina toma Bandera | [6 empty] | 1 | 0 | 0
BatPleBan2F | Capítulo |  | Batería PPR Pletina toma Bandera 2 Filas / n contadores | [6 empty] | 1 | 0 | 0
2004 | Material | Ud | Batería PPR Pletina toma Bandera 2/4 | [6 empty] | 0 | 123.18 | 0
Batería toma bandera en polipropileno copolímero random (PP-R RP) para centralización de contadores de agua, de 2 filas para 4 contadores, fabricada según norma UNE 53943. Conexión a contadores mediante injerto con pletina y pie de batería con conexión a tubo de alimentación mediante brida y contra brida roscada, montada para su instalación y estanqueidad totalmente probada. Cuerpo de tubería monocapa de polipropileno copolímero random (PP-R RP) SDR9 Serie 4 del sistema NIRON, PN20 de 75 mm de diámetro, fabricada y certficada según norma UNE EN 15874-2, accesorios NIRON fabricados y certificados según norma UNE EN 15874-3, aptitud del sistema NIRON certificado según norma UNE EN 15874-5 y certificado de potabilidad Aimplas según RD140/2003. Presentación de color azul Niron, ref 2004 de la serie de Baterías para contadores de agua de ITALSAN.
2006 | Material | Ud | Batería PPR Pletina toma Bandera 2/6 | [6 empty] | 0 | 132.9 | 0
Batería toma bandera en polipropileno copolímero random (PP-R RP) para centralización de contadores de agua, de 2 filas para 6 contadores, fabricada según norma UNE 53943. Conexión a contadores mediante injerto con pletina y pie de batería con conexión a tubo de alimentación mediante brida y contra brida roscada, montada para su instalación y estanqueidad totalmente probada. Cuerpo de tubería monocapa de polipropileno copolímero random (PP-R RP) SDR9 Serie 4 del sistema NIRON, PN20 de 75 mm de diámetro, fabricada y certficada según norma UNE EN 15874-2, accesorios NIRON fabricados y certificados según norma UNE EN 15874-3, aptitud del sistema NIRON certificado según norma UNE EN 15874-5 y certificado de potabilidad Aimplas según RD140/2003. Presentación de color azul Niron, ref 2006 de la serie de Baterías para contadores de agua de ITALSAN.
2008 | Material | Ud | Batería PPR Pletina toma Bandera 2/8 | [6 empty] | 0 | 167.09 | 0
Batería toma bandera en polipropileno copolímero random (PP-R RP) para centralización de contadores de agua, de 2 filas para 8 contadores, fabricada según norma UNE 53943. Conexión a contadores mediante injerto con pletina y pie de batería con conexión a tubo de alimentación mediante brida y contra brida roscada, montada para su instalación y estanqueidad totalmente probada. Cuerpo de tubería monocapa de polipropileno copolímero random (PP-R RP) SDR9 Serie 4 del sistema NIRON, PN20 de 75 mm de diámetro, fabricada y certficada según norma UNE EN 15874-2, accesorios NIRON fabricados y certificados según norma UNE EN 15874-3, aptitud del sistema NIRON certificado según norma UNE EN 15874-5 y certificado de potabilidad Aimplas según RD140/2003. Presentación de color azul Niron, ref 2008 de la serie de Baterías para contadores de agua de ITALSAN.
2010 | Material | Ud | Batería PPR Pletina toma Bandera 2/10 | [6 empty] | 0 | 180.58 | 0
Batería toma bandera en polipropileno copolímero random (PP-R RP) para centralización de contadores de agua, de 2 filas para 10 contadores, fabricada según norma UNE 53943. Conexión a contadores mediante injerto con pletina y pie de batería con conexión a tubo de alimentación mediante brida y contra brida roscada, montada para su instalación y estanqueidad totalmente probada. Cuerpo de tubería monocapa de polipropileno copolímero random (PP-R RP) SDR9 Serie 4 del sistema NIRON, PN20 de 75 mm de diámetro, fabricada y certficada según norma UNE EN 15874-2, accesorios NIRON fabricados y certificados según norma UNE EN 15874-3, aptitud del sistema NIRON certificado según norma UNE EN 15874-5 y certificado de potabilidad Aimplas según RD140/2003. Presentación de color azul Niron, ref 2010 de la serie de Baterías para contadores de agua de ITALSAN.
2012 | Material | Ud | Batería PPR Pletina toma Bandera 2/12 | [6 empty] | 0 | 198.32 | 0
Batería toma bandera en polipropileno copolímero random (PP-R RP) para centralización de contadores de agua, de 2 filas para 12 contadores, fabricada según norma UNE 53943. Conexión a contadores mediante injerto con pletina y pie de batería con conexión a tubo de alimentación mediante brida y contra brida roscada, montada para su instalación y estanqueidad totalmente probada. Cuerpo de tubería monocapa de polipropileno copolímero random (PP-R RP) SDR9 Serie 4 del sistema NIRON, PN20 de 75 mm de diámetro, fabricada y certficada según norma UNE EN 15874-2, accesorios NIRON fabricados y certificados según norma UNE EN 15874-3, aptitud del sistema NIRON certificado según norma UNE EN 15874-5 y certificado de potabilidad Aimplas según RD140/2003. Presentación de color azul Niron, ref 2012 de la serie de Baterías para contadores de agua de ITALSAN.
2014 | Material | Ud | Batería PPR Pletina toma Bandera 2/14 | [6 empty] | 0 | 222.82 | 0
Batería toma bandera en polipropileno copolímero random (PP-R RP) para centralización de contadores de agua, de 2 filas para 14 contadores, fabricada según norma UNE 53943. Conexión a contadores mediante injerto con pletina y pie de batería con conexión a tubo de alimentación mediante brida y contra brida roscada, montada para su instalación y estanqueidad totalmente probada. Cuerpo de tubería monocapa de polipropileno copolímero random (PP-R RP) SDR9 Serie 4 del sistema NIRON, PN20 de 75 mm de diámetro, fabricada y certficada según norma UNE EN 15874-2, accesorios NIRON fabricados y certificados según norma UNE EN 15874-3, aptitud del sistema NIRON certificado según norma UNE EN 15874-5 y certificado de potabilidad Aimplas según RD140/2003. Presentación de color azul Niron, ref 2014 de la serie de Baterías para contadores de agua de ITALSAN.
2016 | Material | Ud | Batería PPR Pletina toma Bandera 2/16 | [6 empty] | 0 | 240.64 | 0
Batería toma bandera en polipropileno copolímero random (PP-R RP) para centralización de contadores de agua, de 2 filas para 16 contadores, fabricada según norma UNE 53943. Conexión a contadores mediante injerto con pletina y pie de batería con conexión a tubo de alimentación mediante brida y contra brida roscada, montada para su instalación y estanqueidad totalmente probada. Cuerpo de tubería monocapa de polipropileno copolímero random (PP-R RP) SDR9 Serie 4 del sistema NIRON, PN20 de 75 mm de diámetro, fabricada y certficada según norma UNE EN 15874-2, accesorios NIRON fabricados y certificados según norma UNE EN 15874-3, aptitud del sistema NIRON certificado según norma UNE EN 15874-5 y certificado de potabilidad Aimplas según RD140/2003. Presentación de color azul Niron, ref 2016 de la serie de Baterías para contadores de agua de ITALSAN.
2018 | Material | Ud | Batería PPR Pletina toma Bandera 2/18 | [6 empty] | 0 | 255.2 | 0
Batería toma bandera en polipropileno copolímero random (PP-R RP) para centralización de contadores de agua, de 2 filas para 18 contadores, fabricada según norma UNE 53943. Conexión a contadores mediante injerto con pletina y pie de batería con conexión a tubo de alimentación mediante brida y contra brida roscada, montada para su instalación y estanqueidad totalmente probada. Cuerpo de tubería monocapa de polipropileno copolímero random (PP-R RP) SDR9 Serie 4 del sistema NIRON, PN20 de 75 mm de diámetro, fabricada y certficada según norma UNE EN 15874-2, accesorios NIRON fabricados y certificados según norma UNE EN 15874-3, aptitud del sistema NIRON certificado según norma UNE EN 15874-5 y certificado de potabilidad Aimplas según RD140/2003. Presentación de color azul Niron, ref 2018 de la serie de Baterías para contadores de agua de ITALSAN.
2020 | Material | Ud | Batería PPR Pletina toma Bandera 2/20 | [6 empty] | 0 | 271.16 | 0
Batería toma bandera en polipropileno copolímero random (PP-R RP) para centralización de contadores de agua, de 2 filas para 20 contadores, fabricada según norma UNE 53943. Conexión a contadores mediante injerto con pletina y pie de batería con conexión a tubo de alimentación mediante brida y contra brida roscada, montada para su instalación y estanqueidad totalmente probada. Cuerpo de tubería monocapa de polipropileno copolímero random (PP-R RP) SDR9 Serie 4 del sistema NIRON, PN20 de 75 mm de diámetro, fabricada y certficada según norma UNE EN 15874-2, accesorios NIRON fabricados y certificados según norma UNE EN 15874-3, aptitud del sistema NIRON certificado según norma UNE EN 15874-5 y certificado de potabilidad Aimplas según RD140/2003. Presentación de color azul Niron, ref 2020 de la serie de Baterías para contadores de agua de ITALSAN.
2022 | Material | Ud | Batería PPR Pletina toma Bandera 2/22 | [6 empty] | 0 | 290.03 | 0
Batería toma bandera en polipropileno copolímero random (PP-R RP) para centralización de contadores de agua, de 2 filas para 22 contadores, fabricada según norma UNE 53943. Conexión a contadores mediante injerto con pletina y pie de batería con conexión a tubo de alimentación mediante brida y contra brida roscada, montada para su instalación y estanqueidad totalmente probada. Cuerpo de tubería monocapa de polipropileno copolímero random (PP-R RP) SDR9 Serie 4 del sistema NIRON, PN20 de 75 mm de diámetro, fabricada y certficada según norma UNE EN 15874-2, accesorios NIRON fabricados y certificados según norma UNE EN 15874-3, aptitud del sistema NIRON certificado según norma UNE EN 15874-5 y certificado de potabilidad Aimplas según RD140/2003. Presentación de color azul Niron, ref 2022 de la serie de Baterías para contadores de agua de ITALSAN.
2024 | Material | Ud | Batería PPR Pletina toma Bandera 2/24 | [6 empty] | 0 | 304.91 | 0
Batería toma bandera en polipropileno copolímero random (PP-R RP) para centralización de contadores de agua, de 2 filas para 24 contadores, fabricada según norma UNE 53943. Conexión a contadores mediante injerto con pletina y pie de batería con conexión a tubo de alimentación mediante brida y contra brida roscada, montada para su instalación y estanqueidad totalmente probada. Cuerpo de tubería monocapa de polipropileno copolímero random (PP-R RP) SDR9 Serie 4 del sistema NIRON, PN20 de 75 mm de diámetro, fabricada y certficada según norma UNE EN 15874-2, accesorios NIRON fabricados y certificados según norma UNE EN 15874-3, aptitud del sistema NIRON certificado según norma UNE EN 15874-5 y certificado de potabilidad Aimplas según RD140/2003. Presentación de color azul Niron, ref 2024 de la serie de Baterías para contadores de agua de ITALSAN.
2026 | Material | Ud | Batería PPR Pletina toma Bandera 2/26 | [6 empty] | 0 | 317.34 | 0
Batería toma bandera en polipropileno copolímero random (PP-R RP) para centralización de contadores de agua, de 2 filas para 26 contadores, fabricada según norma UNE 53943. Conexión a contadores mediante injerto con pletina y pie de batería con conexión a tubo de alimentación mediante brida y contra brida roscada, montada para su instalación y estanqueidad totalmente probada. Cuerpo de tubería monocapa de polipropileno copolímero random (PP-R RP) SDR9 Serie 4 del sistema NIRON, PN20 de 75 mm de diámetro, fabricada y certficada según norma UNE EN 15874-2, accesorios NIRON fabricados y certificados según norma UNE EN 15874-3, aptitud del sistema NIRON certificado según norma UNE EN 15874-5 y certificado de potabilidad Aimplas según RD140/2003. Presentación de color azul Niron, ref 2026 de la serie de Baterías para contadores de agua de ITALSAN.
2028 | Material | Ud | Batería PPR Pletina toma Bandera 2/28 | [6 empty] | 0 | 334.11 | 0
Batería toma bandera en polipropileno copolímero random (PP-R RP) para centralización de contadores de agua, de 2 filas para 28 contadores, fabricada según norma UNE 53943. Conexión a contadores mediante injerto con pletina y pie de batería con conexión a tubo de alimentación mediante brida y contra brida roscada, montada para su instalación y estanqueidad totalmente probada. Cuerpo de tubería monocapa de polipropileno copolímero random (PP-R RP) SDR9 Serie 4 del sistema NIRON, PN20 de 75 mm de diámetro, fabricada y certficada según norma UNE EN 15874-2, accesorios NIRON fabricados y certificados según norma UNE EN 15874-3, aptitud del sistema NIRON certificado según norma UNE EN 15874-5 y certificado de potabilidad Aimplas según RD140/2003. Presentación de color azul Niron, ref 2028 de la serie de Baterías para contadores de agua de ITALSAN.
2030 | Material | Ud | Batería PPR Pletina toma Bandera 2/30 | [6 empty] | 0 | 353.51 | 0
Batería toma bandera en polipropileno copolímero random (PP-R RPpara centralización de contadores de agua, de 2 filas para 30 contadores, fabricada según norma UNE 53943. Conexión a contadores mediante injerto con pletina y pie de batería con conexión a tubo de alimentación mediante brida y contra brida roscada, montada para su instalación y estanqueidad totalmente probada. Cuerpo de tubería monocapa de polipropileno copolímero random (PP-R RP) SDR9 Serie 4 del sistema NIRON, PN20 de 75 mm de diámetro, fabricada y certficada según norma UNE EN 15874-2, accesorios NIRON fabricados y certificados según norma UNE EN 15874-3, aptitud del sistema NIRON certificado según norma UNE EN 15874-5 y certificado de potabilidad Aimplas según RD140/2003. Presentación de color azul Niron, ref 2030 de la serie de Baterías para contadores de agua de ITALSAN.
[9 empty] | Total BatPleBan2F | 1 | 0 | 0
BatPleBan3F | Capítulo |  | Batería PPR Pletina toma Bandera 3 Filas / n contadores | [6 empty] | 1 | 0 | 0
3006 | Material | Ud | Batería PPR Pletina toma Bandera 3/6 | [6 empty] | 0 | 164.84 | 0
Batería toma bandera en polipropileno copolímero random (PP-R RP) para centralización de contadores de agua, de 3 filas para 6 contadores, fabricada según norma UNE 53943. Conexión a contadores mediante injerto con pletina y pie de batería con conexión a tubo de alimentación mediante brida y contra brida roscada, montada para su instalación y estanqueidad totalmente probada. Cuerpo de tubería monocapa de polipropileno copolímero random (PP-R RP) SDR9 Serie 4 del sistema NIRON, PN20 de 75 mm de diámetro, fabricada y certficada según norma UNE EN 15874-2, accesorios NIRON fabricados y certificados según norma UNE EN 15874-3, aptitud del sistema NIRON certificado según norma UNE EN 15874-5 y certificado de potabilidad Aimplas según RD140/2003. Presentación de color azul Niron, ref 3006 de la serie de Baterías para contadores de agua de ITALSAN.
3009 | Material | Ud | Batería PPR Pletina toma Bandera 3/9 | [6 empty] | 0 | 213.43 | 0
Batería toma bandera en polipropileno copolímero random (PP-R RP) para centralización de contadores de agua, de 3 filas para 9 contadores, fabricada según norma UNE 53943. Conexión a contadores mediante injerto con pletina y pie de batería con conexión a tubo de alimentación mediante brida y contra brida roscada, montada para su instalación y estanqueidad totalmente probada. Cuerpo de tubería monocapa de polipropileno copolímero random (PP-R RP) SDR9 Serie 4 del sistema NIRON, PN20 de 75 mm de diámetro, fabricada y certficada según norma UNE EN 15874-2, accesorios NIRON fabricados y certificados según norma UNE EN 15874-3, aptitud del sistema NIRON certificado según norma UNE EN 15874-5 y certificado de potabilidad Aimplas según RD140/2003. Presentación de color azul Niron, ref 3009 de la serie de Baterías para contadores de agua de ITALSAN.
3012 | Material | Ud | Batería PPR Pletina toma Bandera 3/12 | [6 empty] | 0 | 247.68 | 0
Batería toma bandera en polipropileno copolímero random (PP-R RP) para centralización de contadores de agua, de 3 filas para 12 contadores, fabricada según norma UNE 53943. Conexión a contadores mediante injerto con pletina y pie de batería con conexión a tubo de alimentación mediante brida y contra brida roscada, montada para su instalación y estanqueidad totalmente probada. Cuerpo de tubería monocapa de polipropileno copolímero random (PP-R RP) SDR9 Serie 4 del sistema NIRON, PN20 de 75 mm de diámetro, fabricada y certficada según norma UNE EN 15874-2, accesorios NIRON fabricados y certificados según norma UNE EN 15874-3, aptitud del sistema NIRON certificado según norma UNE EN 15874-5 y certificado de potabilidad Aimplas según RD140/2003. Presentación de color azul Niron, ref 3012 de la serie de Baterías para contadores de agua de ITALSAN.
3015 | Material | Ud | Batería PPR Pletina toma Bandera 3/15 | [6 empty] | 0 | 271.87 | 0
Batería toma bandera en polipropileno copolímero random (PP-R RP) para centralización de contadores de agua, de 3 filas para 15 contadores, fabricada según norma UNE 53943. Conexión a contadores mediante injerto con pletina y pie de batería con conexión a tubo de alimentación mediante brida y contra brida roscada, montada para su instalación y estanqueidad totalmente probada. Cuerpo de tubería monocapa de polipropileno copolímero random (PP-R RP) SDR9 Serie 4 del sistema NIRON, PN20 de 75 mm de diámetro, fabricada y certficada según norma UNE EN 15874-2, accesorios NIRON fabricados y certificados según norma UNE EN 15874-3, aptitud del sistema NIRON certificado según norma UNE EN 15874-5 y certificado de potabilidad Aimplas según RD140/2003. Presentación de color azul Niron, ref 3015 de la serie de Baterías para contadores de agua de ITALSAN.
3018 | Material | Ud | Batería PPR Pletina toma Bandera 3/18 | [6 empty] | 0 | 293.76 | 0
Batería toma bandera en polipropileno copolímero random (PP-R RP) para centralización de contadores de agua, de 3 filas para 18 contadores, fabricada según norma UNE 53943. Conexión a contadores mediante injerto con pletina y pie de batería con conexión a tubo de alimentación mediante brida y contra brida roscada, montada para su instalación y estanqueidad totalmente probada. Cuerpo de tubería monocapa de polipropileno copolímero random (PP-R RP) SDR9 Serie 4 del sistema NIRON, PN20 de 75 mm de diámetro, fabricada y certficada según norma UNE EN 15874-2, accesorios NIRON fabricados y certificados según norma UNE EN 15874-3, aptitud del sistema NIRON certificado según norma UNE EN 15874-5 y certificado de potabilidad Aimplas según RD140/2003. Presentación de color azul Niron, ref 3018 de la serie de Baterías para contadores de agua de ITALSAN.
3021 | Material | Ud | Batería PPR Pletina toma Bandera 3/21 | [6 empty] | 0 | 318.24 | 0
Batería toma bandera en polipropileno copolímero random (PP-R RP) para centralización de contadores de agua, de 3 filas para 21 contadores, fabricada según norma UNE 53943. Conexión a contadores mediante injerto con pletina y pie de batería con conexión a tubo de alimentación mediante brida y contra brida roscada, montada para su instalación y estanqueidad totalmente probada. Cuerpo de tubería monocapa de polipropileno copolímero random (PP-R RP) SDR9 Serie 4 del sistema NIRON, PN20 de 75 mm de diámetro, fabricada y certficada según norma UNE EN 15874-2, accesorios NIRON fabricados y certificados según norma UNE EN 15874-3, aptitud del sistema NIRON certificado según norma UNE EN 15874-5 y certificado de potabilidad Aimplas según RD140/2003. Presentación de color azul Niron, ref 3021 de la serie de Baterías para contadores de agua de ITALSAN.
3024 | Material | Ud | Batería PPR Pletina toma Bandera 3/24 | [6 empty] | 0 | 340.14 | 0
Batería toma bandera en polipropileno copolímero random (PP-R RP) para centralización de contadores de agua, de 3 filas para 24 contadores, fabricada según norma UNE 53943. Conexión a contadores mediante injerto con pletina y pie de batería con conexión a tubo de alimentación mediante brida y contra brida roscada, montada para su instalación y estanqueidad totalmente probada. Cuerpo de tubería monocapa de polipropileno copolímero random (PP-R RP) SDR9 Serie 4 del sistema NIRON, PN20 de 75 mm de diámetro, fabricada y certficada según norma UNE EN 15874-2, accesorios NIRON fabricados y certificados según norma UNE EN 15874-3, aptitud del sistema NIRON certificado según norma UNE EN 15874-5 y certificado de potabilidad Aimplas según RD140/2003. Presentación de color azul Niron, ref 3024 de la serie de Baterías para contadores de agua de ITALSAN.
3027 | Material | Ud | Batería PPR Pletina toma Bandera 3/27 | [6 empty] | 0 | 360.87 | 0
Batería toma bandera en polipropileno copolímero random (PP-R RP) para centralización de contadores de agua, de 3 filas para 27 contadores, fabricada según norma UNE 53943. Conexión a contadores mediante injerto con pletina y pie de batería con conexión a tubo de alimentación mediante brida y contra brida roscada, montada para su instalación y estanqueidad totalmente probada. Cuerpo de tubería monocapa de polipropileno copolímero random (PP-R RP) SDR9 Serie 4 del sistema NIRON, PN20 de 75 mm de diámetro, fabricada y certficada según norma UNE EN 15874-2, accesorios NIRON fabricados y certificados según norma UNE EN 15874-3, aptitud del sistema NIRON certificado según norma UNE EN 15874-5 y certificado de potabilidad Aimplas según RD140/2003. Presentación de color azul Niron, ref 3027 de la serie de Baterías para contadores de agua de ITALSAN.
3030 | Material | Ud | Batería PPR Pletina toma Bandera 3/30 | [6 empty] | 0 | 381.93 | 0
Batería toma bandera en polipropileno copolímero random (PP-R RP) para centralización de contadores de agua, de 3 filas para 30 contadores, fabricada según norma UNE 53943. Conexión a contadores mediante injerto con pletina y pie de batería con conexión a tubo de alimentación mediante brida y contra brida roscada, montada para su instalación y estanqueidad totalmente probada. Cuerpo de tubería monocapa de polipropileno copolímero random (PP-R RP) SDR9 Serie 4 del sistema NIRON, PN20 de 75 mm de diámetro, fabricada y certficada según norma UNE EN 15874-2, accesorios NIRON fabricados y certificados según norma UNE EN 15874-3, aptitud del sistema NIRON certificado según norma UNE EN 15874-5 y certificado de potabilidad Aimplas según RD140/2003. Presentación de color azul Niron, ref 3030 de la serie de Baterías para contadores de agua de ITALSAN.
3033 | Material | Ud | Batería PPR Pletina toma Bandera 3/33 | [6 empty] | 0 | 488.21 | 0
Batería toma bandera en polipropileno copolímero random (PP-R RP) para centralización de contadores de agua, de 3 filas para 33 contadores, fabricada según norma UNE 53943. Conexión a contadores mediante injerto con pletina y pie de batería con conexión a tubo de alimentación mediante brida y contra brida roscada, montada para su instalación y estanqueidad totalmente probada. Cuerpo de tubería monocapa de polipropileno copolímero random (PP-R RP) SDR9 Serie 4 del sistema NIRON, PN20 de 75 mm de diámetro, fabricada y certficada según norma UNE EN 15874-2, accesorios NIRON fabricados y certificados según norma UNE EN 15874-3, aptitud del sistema NIRON certificado según norma UNE EN 15874-5 y certificado de potabilidad Aimplas según RD140/2003. Presentación de color azul Niron, ref 3033 de la serie de Baterías para contadores de agua de ITALSAN.
3036 | Material | Ud | Batería PPR Pletina toma Bandera 3/36 | [6 empty] | 0 | 519.49 | 0
Batería toma bandera en polipropileno copolímero random (PP-R RP) para centralización de contadores de agua, de 3 filas para 36 contadores, fabricada según norma UNE 53943. Conexión a contadores mediante injerto con pletina y pie de batería con conexión a tubo de alimentación mediante brida y contra brida roscada, montada para su instalación y estanqueidad totalmente probada. Cuerpo de tubería monocapa de polipropileno copolímero random (PP-R RP) SDR9 Serie 4 del sistema NIRON, PN20 de 75 mm de diámetro, fabricada y certficada según norma UNE EN 15874-2, accesorios NIRON fabricados y certificados según norma UNE EN 15874-3, aptitud del sistema NIRON certificado según norma UNE EN 15874-5 y certificado de potabilidad Aimplas según RD140/2003. Presentación de color azul Niron, ref 3036 de la serie de Baterías para contadores de agua de ITALSAN.
3039 | Material | Ud | Batería PPR Pletina toma Bandera 3/39 | [6 empty] | 0 | 545.66 | 0
Batería toma bandera en polipropileno copolímero random (PP-R RP) para centralización de contadores de agua, de 3 filas para 39 contadores, fabricada según norma UNE 53943. Conexión a contadores mediante injerto con pletina y pie de batería con conexión a tubo de alimentación mediante brida y contra brida roscada, montada para su instalación y estanqueidad totalmente probada. Cuerpo de tubería monocapa de polipropileno copolímero random (PP-R RP) SDR9 Serie 4 del sistema NIRON, PN20 de 75 mm de diámetro, fabricada y certficada según norma UNE EN 15874-2, accesorios NIRON fabricados y certificados según norma UNE EN 15874-3, aptitud del sistema NIRON certificado según norma UNE EN 15874-5 y certificado de potabilidad Aimplas según RD140/2003. Presentación de color azul Niron, ref 3039 de la serie de Baterías para contadores de agua de ITALSAN.
3042 | Material | Ud | Batería PPR Pletina toma Bandera 3/42 | [6 empty] | 0 | 578.99 | 0
Batería toma bandera en polipropileno copolímero random (PP-R RP) para centralización de contadores de agua, de 3 filas para 42 contadores, fabricada según norma UNE 53943. Conexión a contadores mediante injerto con pletina y pie de batería con conexión a tubo de alimentación mediante brida y contra brida roscada, montada para su instalación y estanqueidad totalmente probada. Cuerpo de tubería monocapa de polipropileno copolímero random (PP-R RP) SDR9 Serie 4 del sistema NIRON, PN20 de 75 mm de diámetro, fabricada y certficada según norma UNE EN 15874-2, accesorios NIRON fabricados y certificados según norma UNE EN 15874-3, aptitud del sistema NIRON certificado según norma UNE EN 15874-5 y certificado de potabilidad Aimplas según RD140/2003. Presentación de color azul Niron, ref 3042 de la serie de Baterías para contadores de agua de ITALSAN.
3045 | Material | Ud | Batería PPR Pletina toma Bandera 3/45 | [6 empty] | 0 | 605.22 | 0
Batería toma bandera en polipropileno copolímero random (PP-R RP) para centralización de contadores de agua, de 3 filas para 45 contadores, fabricada según norma UNE 53943. Conexión a contadores mediante injerto con pletina y pie de batería con conexión a tubo de alimentación mediante brida y contra brida roscada, montada para su instalación y estanqueidad totalmente probada. Cuerpo de tubería monocapa de polipropileno copolímero random (PP-R RP) SDR9 Serie 4 del sistema NIRON, PN20 de 75 mm de diámetro, fabricada y certficada según norma UNE EN 15874-2, accesorios NIRON fabricados y certificados según norma UNE EN 15874-3, aptitud del sistema NIRON certificado según norma UNE EN 15874-5 y certificado de potabilidad Aimplas según RD140/2003. Presentación de color azul Niron, ref 3045 de la serie de Baterías para contadores de agua de ITALSAN.
[9 empty] | Total BatPleBan3F | 1 | 0 | 0
[9 empty] | Total BatPleBan | 1 | 0 | 0
BatPleDA | Capítulo |  | Batería PPR Pletina toma Doble Alimentación | [6 empty] | 1 | 0 | 0
BatPleDA2F | Capítulo |  | Bateria PPR Pletina toma Doble Alimentación 2 Filas / n contadores | [6 empty] | 1 | 0 | 0
2618 | Material | Ud | Batería PPR Pletina toma Doble Alimentación 2/18 | [6 empty] | 0 | 294.65 | 0
Batería toma doble alimentación en polipropileno copolímero random (PP-R RP) para centralización de contadores de agua, de 2 filas para 18 contadores, fabricada según norma UNE 53943. Conexión a contadores mediante injerto con pletina y pie de batería con conexión a tubo de alimentación mediante brida y contra brida roscada, montada para su instalación y estanqueidad totalmente probada. Cuerpo de tubería monocapa de polipropileno copolímero random (PP-R RP) SDR9 Serie 4 del sistema NIRON, PN20 de 75 mm de diámetro, fabricada y certficada según norma UNE EN 15874-2, accesorios NIRON fabricados y certificados según norma UNE EN 15874-3, aptitud del sistema NIRON certificado según norma UNE EN 15874-5 y certificado de potabilidad Aimplas según RD140/2003. Presentación de color azul Niron, ref 2218 de la serie de Baterías para contadores de agua de ITALSAN.
2620 | Material | Ud | Batería PPR Pletina toma Doble Alimentación 2/20 | [6 empty] | 0 | 310.8 | 0
Batería toma doble alimentación en polipropileno copolímero random (PP-R RP) para centralización de contadores de agua, de 2 filas para 20 contadores, fabricada según norma UNE 53943. Conexión a contadores mediante injerto con pletina y pie de batería con conexión a tubo de alimentación mediante brida y contra brida roscada, montada para su instalación y estanqueidad totalmente probada. Cuerpo de tubería monocapa de polipropileno copolímero random (PP-R RP) SDR9 Serie 4 del sistema NIRON, PN20 de 75 mm de diámetro, fabricada y certficada según norma UNE EN 15874-2, accesorios NIRON fabricados y certificados según norma UNE EN 15874-3, aptitud del sistema NIRON certificado según norma UNE EN 15874-5 y certificado de potabilidad Aimplas según RD140/2003. Presentación de color azul Niron, ref 2220 de la serie de Baterías para contadores de agua de ITALSAN.
2622 | Material | Ud | Batería PPR Pletina toma Doble Alimentación 2/22 | [6 empty] | 0 | 317.79 | 0
Batería toma doble alimentación en polipropileno copolímero random (PP-R RP) para centralización de contadores de agua, de 2 filas para 22 contadores, fabricada según norma UNE 53943. Conexión a contadores mediante injerto con pletina y pie de batería con conexión a tubo de alimentación mediante brida y contra brida roscada, montada para su instalación y estanqueidad totalmente probada. Cuerpo de tubería monocapa de polipropileno copolímero random (PP-R RP) SDR9 Serie 4 del sistema NIRON, PN20 de 75 mm de diámetro, fabricada y certficada según norma UNE EN 15874-2, accesorios NIRON fabricados y certificados según norma UNE EN 15874-3, aptitud del sistema NIRON certificado según norma UNE EN 15874-5 y certificado de potabilidad Aimplas según RD140/2003. Presentación de color azul Niron, ref 2222 de la serie de Baterías para contadores de agua de ITALSAN.
2624 | Material | Ud | Batería PPR Pletina toma Doble Alimentación 2/24 | [6 empty] | 0 | 322.98 | 0
Batería toma doble alimentación en polipropileno copolímero random (PP-R RP) para centralización de contadores de agua, de 2 filas para 24 contadores, fabricada según norma UNE 53943. Conexión a contadores mediante injerto con pletina y pie de batería con conexión a tubo de alimentación mediante brida y contra brida roscada, montada para su instalación y estanqueidad totalmente probada. Cuerpo de tubería monocapa de polipropileno copolímero random (PP-R RP) SDR9 Serie 4 del sistema NIRON, PN20 de 75 mm de diámetro, fabricada y certficada según norma UNE EN 15874-2, accesorios NIRON fabricados y certificados según norma UNE EN 15874-3, aptitud del sistema NIRON certificado según norma UNE EN 15874-5 y certificado de potabilidad Aimplas según RD140/2003. Presentación de color azul Niron, ref 2224 de la serie de Baterías para contadores de agua de ITALSAN.
2626 | Material | Ud | Batería PPR Pletina toma Doble Alimentación 2/26 | [6 empty] | 0 | 332.94 | 0
Batería toma doble alimentación en polipropileno copolímero random (PP-R RP) para centralización de contadores de agua, de 2 filas para 26 contadores, fabricada según norma UNE 53943. Conexión a contadores mediante injerto con pletina y pie de batería con conexión a tubo de alimentación mediante brida y contra brida roscada, montada para su instalación y estanqueidad totalmente probada. Cuerpo de tubería monocapa de polipropileno copolímero random (PP-R RP) SDR9 Serie 4 del sistema NIRON, PN20 de 75 mm de diámetro, fabricada y certficada según norma UNE EN 15874-2, accesorios NIRON fabricados y certificados según norma UNE EN 15874-3, aptitud del sistema NIRON certificado según norma UNE EN 15874-5 y certificado de potabilidad Aimplas según RD140/2003. Presentación de color azul Niron, ref 2226 de la serie de Baterías para contadores de agua de ITALSAN.
2628 | Material | Ud | Batería PPR Pletina toma Doble Alimentación 2/28 | [6 empty] | 0 | 351.8 | 0
Batería toma doble alimentación en polipropileno copolímero random (PP-R RP) para centralización de contadores de agua, de 2 filas para 28 contadores, fabricada según norma UNE 53943. Conexión a contadores mediante injerto con pletina y pie de batería con conexión a tubo de alimentación mediante brida y contra brida roscada, montada para su instalación y estanqueidad totalmente probada. Cuerpo de tubería monocapa de polipropileno copolímero random (PP-R RP) SDR9 Serie 4 del sistema NIRON, PN20 de 75 mm de diámetro, fabricada y certficada según norma UNE EN 15874-2, accesorios NIRON fabricados y certificados según norma UNE EN 15874-3, aptitud del sistema NIRON certificado según norma UNE EN 15874-5 y certificado de potabilidad Aimplas según RD140/2003. Presentación de color azul Niron, ref 2228 de la serie de Baterías para contadores de agua de ITALSAN.
2630 | Material | Ud | Batería PPR Pletina toma Doble Alimentación 2/30 | [6 empty] | 0 | 370.51 | 0
Batería toma doble alimentación en polipropileno copolímero random (PP-R RP) para centralización de contadores de agua, de 2 filas para 30 contadores, fabricada según norma UNE 53943. Conexión a contadores mediante injerto con pletina y pie de batería con conexión a tubo de alimentación mediante brida y contra brida roscada, montada para su instalación y estanqueidad totalmente probada. Cuerpo de tubería monocapa de polipropileno copolímero random (PP-R RP) SDR9 Serie 4 del sistema NIRON, PN20 de 75 mm de diámetro, fabricada y certficada según norma UNE EN 15874-2, accesorios NIRON fabricados y certificados según norma UNE EN 15874-3, aptitud del sistema NIRON certificado según norma UNE EN 15874-5 y certificado de potabilidad Aimplas según RD140/2003. Presentación de color azul Niron, ref 2230 de la serie de Baterías para contadores de agua de ITALSAN.
[9 empty] | Total BatPleDA2F | 1 | 0 | 0
BatPleDA3F | Capítulo |  | Bateria PPR Pletina toma Doble Alimentación 3 Filas / n contadores | [6 empty] | 1 | 0 | 0
3618 | Material | Ud | Batería PPR Pletina toma Doble Alimentación 3/18 | [6 empty] | 0 | 313.29 | 0
Batería toma doble alimentación en polipropileno copolímero random (PP-R RP) para centralización de contadores de agua, de 3 filas para 18 contadores, fabricada según norma UNE 53943. Conexión a contadores mediante injerto con pletina y pie de batería con conexión a tubo de alimentación mediante brida y contra brida roscada, montada para su instalación y estanqueidad totalmente probada. Cuerpo de tubería monocapa de polipropileno copolímero random (PP-R RP) SDR9 Serie 4 del sistema NIRON, PN20 de 75 mm de diámetro, fabricada y certficada según norma UNE EN 15874-2, accesorios NIRON fabricados y certificados según norma UNE EN 15874-3, aptitud del sistema NIRON certificado según norma UNE EN 15874-5 y certificado de potabilidad Aimplas según RD140/2003. Presentación de color azul Niron, ref 3618 de la serie de Baterías para contadores de agua de ITALSAN.
3621 | Material | Ud | Batería PPR Pletina toma Doble Alimentación 3/21 | [6 empty] | 0 | 332.65 | 0
Batería toma doble alimentación en polipropileno copolímero random (PP-R RP) para centralización de contadores de agua, de 3 filas para 21 contadores, fabricada según norma UNE 53943. Conexión a contadores mediante injerto con pletina y pie de batería con conexión a tubo de alimentación mediante brida y contra brida roscada, montada para su instalación y estanqueidad totalmente probada. Cuerpo de tubería monocapa de polipropileno copolímero random (PP-R RP) SDR9 Serie 4 del sistema NIRON, PN20 de 75 mm de diámetro, fabricada y certficada según norma UNE EN 15874-2, accesorios NIRON fabricados y certificados según norma UNE EN 15874-3, aptitud del sistema NIRON certificado según norma UNE EN 15874-5 y certificado de potabilidad Aimplas según RD140/2003. Presentación de color azul Niron, ref 3621 de la serie de Baterías para contadores de agua de ITALSAN.
3624 | Material | Ud | Batería PPR Pletina toma Doble Alimentación 3/24 | [6 empty] | 0 | 354.97 | 0
Batería toma doble alimentación en polipropileno copolímero random (PP-R RP) para centralización de contadores de agua, de 3 filas para 24 contadores, fabricada según norma UNE 53943. Conexión a contadores mediante injerto con pletina y pie de batería con conexión a tubo de alimentación mediante brida y contra brida roscada, montada para su instalación y estanqueidad totalmente probada. Cuerpo de tubería monocapa de polipropileno copolímero random (PP-R RP) SDR9 Serie 4 del sistema NIRON, PN20 de 75 mm de diámetro, fabricada y certficada según norma UNE EN 15874-2, accesorios NIRON fabricados y certificados según norma UNE EN 15874-3, aptitud del sistema NIRON certificado según norma UNE EN 15874-5 y certificado de potabilidad Aimplas según RD140/2003. Presentación de color azul Niron, ref 3624 de la serie de Baterías para contadores de agua de ITALSAN.
3627 | Material | Ud | Batería PPR Pletina toma Doble Alimentación 3/27 | [6 empty] | 0 | 376.58 | 0
Batería toma doble alimentación en polipropileno copolímero random (PP-R RP) para centralización de contadores de agua, de 3 filas para 27 contadores, fabricada según norma UNE 53943. Conexión a contadores mediante injerto con pletina y pie de batería con conexión a tubo de alimentación mediante brida y contra brida roscada, montada para su instalación y estanqueidad totalmente probada. Cuerpo de tubería monocapa de polipropileno copolímero random (PP-R RP) SDR9 Serie 4 del sistema NIRON, PN20 de 75 mm de diámetro, fabricada y certficada según norma UNE EN 15874-2, accesorios NIRON fabricados y certificados según norma UNE EN 15874-3, aptitud del sistema NIRON certificado según norma UNE EN 15874-5 y certificado de potabilidad Aimplas según RD140/2003. Presentación de color azul Niron, ref 3627 de la serie de Baterías para contadores de agua de ITALSAN.
3630 | Material | Ud | Batería PPR Pletina toma Doble Alimentación 3/30 | [6 empty] | 0 | 397.5 | 0
Batería toma doble alimentación en polipropileno copolímero random (PP-R RP) para centralización de contadores de agua, de 3 filas para 30 contadores, fabricada según norma UNE 53943. Conexión a contadores mediante injerto con pletina y pie de batería con conexión a tubo de alimentación mediante brida y contra brida roscada, montada para su instalación y estanqueidad totalmente probada. Cuerpo de tubería monocapa de polipropileno copolímero random (PP-R RP) SDR9 Serie 4 del sistema NIRON, PN20 de 75 mm de diámetro, fabricada y certficada según norma UNE EN 15874-2, accesorios NIRON fabricados y certificados según norma UNE EN 15874-3, aptitud del sistema NIRON certificado según norma UNE EN 15874-5 y certificado de potabilidad Aimplas según RD140/2003. Presentación de color azul Niron, ref 3630 de la serie de Baterías para contadores de agua de ITALSAN.
3633 | Material | Ud | Batería PPR Pletina toma Doble Alimentación 3/33 | [6 empty] | 0 | 521.97 | 0
Batería toma doble alimentación en polipropileno copolímero random (PP-R RP) para centralización de contadores de agua, de 3 filas para 33 contadores, fabricada según norma UNE 53943. Conexión a contadores mediante injerto con pletina y pie de batería con conexión a tubo de alimentación mediante brida y contra brida roscada, montada para su instalación y estanqueidad totalmente probada. Cuerpo de tubería monocapa de polipropileno copolímero random (PP-R RP) SDR9 Serie 4 del sistema NIRON, PN20 de 75 mm de diámetro, fabricada y certficada según norma UNE EN 15874-2, accesorios NIRON fabricados y certificados según norma UNE EN 15874-3, aptitud del sistema NIRON certificado según norma UNE EN 15874-5 y certificado de potabilidad Aimplas según RD140/2003. Presentación de color azul Niron, ref 3633 de la serie de Baterías para contadores de agua de ITALSAN.
3636 | Material | Ud | Batería PPR Pletina toma Doble Alimentación 3/36 | [6 empty] | 0 | 558.74 | 0
Batería toma doble alimentación en polipropileno copolímero random (PP-R RP) para centralización de contadores de agua, de 3 filas para 36 contadores, fabricada según norma UNE 53943. Conexión a contadores mediante injerto con pletina y pie de batería con conexión a tubo de alimentación mediante brida y contra brida roscada, montada para su instalación y estanqueidad totalmente probada. Cuerpo de tubería monocapa de polipropileno copolímero random (PP-R RP) SDR9 Serie 4 del sistema NIRON, PN20 de 75 mm de diámetro, fabricada y certficada según norma UNE EN 15874-2, accesorios NIRON fabricados y certificados según norma UNE EN 15874-3, aptitud del sistema NIRON certificado según norma UNE EN 15874-5 y certificado de potabilidad Aimplas según RD140/2003. Presentación de color azul Niron, ref 3636 de la serie de Baterías para contadores de agua de ITALSAN.
3639 | Material | Ud | Batería PPR Pletina toma Doble Alimentación 3/39 | [6 empty] | 0 | 578.61 | 0
Batería toma doble alimentación en polipropileno copolímero random (PP-R RP) para centralización de contadores de agua, de 3 filas para 39 contadores, fabricada según norma UNE 53943. Conexión a contadores mediante injerto con pletina y pie de batería con conexión a tubo de alimentación mediante brida y contra brida roscada, montada para su instalación y estanqueidad totalmente probada. Cuerpo de tubería monocapa de polipropileno copolímero random (PP-R RP) SDR9 Serie 4 del sistema NIRON, PN20 de 75 mm de diámetro, fabricada y certficada según norma UNE EN 15874-2, accesorios NIRON fabricados y certificados según norma UNE EN 15874-3, aptitud del sistema NIRON certificado según norma UNE EN 15874-5 y certificado de potabilidad Aimplas según RD140/2003. Presentación de color azul Niron, ref 3639 de la serie de Baterías para contadores de agua de ITALSAN.
3642 | Material | Ud | Batería PPR Pletina toma Doble Alimentación 3/42 | [6 empty] | 0 | 591.33 | 0
Batería toma doble alimentación en polipropileno copolímero random (PP-R RP) para centralización de contadores de agua, de 3 filas para 42 contadores, fabricada según norma UNE 53943. Conexión a contadores mediante injerto con pletina y pie de batería con conexión a tubo de alimentación mediante brida y contra brida roscada, montada para su instalación y estanqueidad totalmente probada. Cuerpo de tubería monocapa de polipropileno copolímero random (PP-R RP) SDR9 Serie 4 del sistema NIRON, PN20 de 75 mm de diámetro, fabricada y certficada según norma UNE EN 15874-2, accesorios NIRON fabricados y certificados según norma UNE EN 15874-3, aptitud del sistema NIRON certificado según norma UNE EN 15874-5 y certificado de potabilidad Aimplas según RD140/2003. Presentación de color azul Niron, ref 3642 de la serie de Baterías para contadores de agua de ITALSAN.
3645 | Material | Ud | Batería PPR Pletina toma Doble Alimentación 3/45 | [6 empty] | 0 | 626.66 | 0
Batería toma doble alimentación en polipropileno copolímero random (PP-R RP) para centralización de contadores de agua, de 3 filas para 45 contadores, fabricada según norma UNE 53943. Conexión a contadores mediante injerto con pletina y pie de batería con conexión a tubo de alimentación mediante brida y contra brida roscada, montada para su instalación y estanqueidad totalmente probada. Cuerpo de tubería monocapa de polipropileno copolímero random (PP-R RP) SDR9 Serie 4 del sistema NIRON, PN20 de 75 mm de diámetro, fabricada y certficada según norma UNE EN 15874-2, accesorios NIRON fabricados y certificados según norma UNE EN 15874-3, aptitud del sistema NIRON certificado según norma UNE EN 15874-5 y certificado de potabilidad Aimplas según RD140/2003. Presentación de color azul Niron, ref 3645 de la serie de Baterías para contadores de agua de ITALSAN.
[9 empty] | Total BatPleDA3F | 1 | 0 | 0
[9 empty] | Total BatPleDA | 1 | 0 | 0
BatPleCE | Capítulo |  | Batería PPR Pletina toma Central / Central Invertida | [6 empty] | 1 | 0 | 0
BatPleCE2F | Capítulo |  | Batería PPR Pletina toma Central / Central Invertida 2 Filas / n contadores | [6 empty] | 1 | 0 | 0
21082507 | Material | Ud | Batería PPR Pletina toma Central / Central Invertida 2/8 | [6 empty] | 0 | 281.62 | 0
Batería toma central / central invertida en polipropileno copolímero random (PP-R RP) para centralización de contadores de agua, de 2 filas para 8/7 contadores, fabricada según norma UNE 53943. Conexión a contadores mediante injerto con pletina y pie de batería con conexión a tubo de alimentación mediante brida y contra brida roscada, montada para su instalación y estanqueidad totalmente probada. Cuerpo de tubería monocapa de polipropileno copolímero random (PP-R RP) SDR9 Serie 4 del sistema NIRON, PN20 de 75 mm de diámetro, fabricada y certficada según norma UNE EN 15874-2, accesorios NIRON fabricados y certificados según norma UNE EN 15874-3, aptitud del sistema NIRON certificado según norma UNE EN 15874-5 y certificado de potabilidad Aimplas según RD140/2003. Presentación de color azul Niron, ref 2108/2507 de la serie de Baterías para contadores de agua de ITALSAN.
21102509 | Material | Ud | Batería PPR Pletina toma Central / Central Invertida 2/10 | [6 empty] | 0 | 295.95 | 0
Batería toma central / central invertida en polipropileno copolímero random (PP-R RP) para centralización de contadores de agua, de 2 filas para 10/9 contadores, fabricada según norma UNE 53943. Conexión a contadores mediante injerto con pletina y pie de batería con conexión a tubo de alimentación mediante brida y contra brida roscada, montada para su instalación y estanqueidad totalmente probada. Cuerpo de tubería monocapa de polipropileno copolímero random (PP-R RP) SDR9 Serie 4 del sistema NIRON, PN20 de 75 mm de diámetro, fabricada y certficada según norma UNE EN 15874-2, accesorios NIRON fabricados y certificados según norma UNE EN 15874-3, aptitud del sistema NIRON certificado según norma UNE EN 15874-5 y certificado de potabilidad Aimplas según RD140/2003. Presentación de color azul Niron, ref 2110/2509 de la serie de Baterías para contadores de agua de ITALSAN.
21122511 | Material | Ud | Batería PPR Pletina toma Central / Central Invertida 2/12 | [6 empty] | 0 | 305.09 | 0
Batería toma central / central invertida en polipropileno copolímero random (PP-R RP) para centralización de contadores de agua, de 2 filas para 12/11 contadores, fabricada según norma UNE 53943. Conexión a contadores mediante injerto con pletina y pie de batería con conexión a tubo de alimentación mediante brida y contra brida roscada, montada para su instalación y estanqueidad totalmente probada. Cuerpo de tubería monocapa de polipropileno copolímero random (PP-R RP) SDR9 Serie 4 del sistema NIRON, PN20 de 75 mm de diámetro, fabricada y certficada según norma UNE EN 15874-2, accesorios NIRON fabricados y certificados según norma UNE EN 15874-3, aptitud del sistema NIRON certificado según norma UNE EN 15874-5 y certificado de potabilidad Aimplas según RD140/2003. Presentación de color azul Niron, ref 2112/2511 de la serie de Baterías para contadores de agua de ITALSAN.
21142513 | Material | Ud | Batería PPR Pletina toma Central / Central Invertida 2/14 | [6 empty] | 0 | 320.73 | 0
Batería toma central / central invertida en polipropileno copolímero random (PP-R RP) para centralización de contadores de agua, de 2 filas para 14/13 contadores, fabricada según norma UNE 53943. Conexión a contadores mediante injerto con pletina y pie de batería con conexión a tubo de alimentación mediante brida y contra brida roscada, montada para su instalación y estanqueidad totalmente probada. Cuerpo de tubería monocapa de polipropileno copolímero random (PP-R RP) SDR9 Serie 4 del sistema NIRON, PN20 de 75 mm de diámetro, fabricada y certficada según norma UNE EN 15874-2, accesorios NIRON fabricados y certificados según norma UNE EN 15874-3, aptitud del sistema NIRON certificado según norma UNE EN 15874-5 y certificado de potabilidad Aimplas según RD140/2003. Presentación de color azul Niron, ref 2114/2513 de la serie de Baterías para contadores de agua de ITALSAN.
21162515 | Material | Ud | Batería PPR Pletina toma Central / Central Invertida 2/16 | [6 empty] | 0 | 344.22 | 0
Batería toma central / central invertida en polipropileno copolímero random (PP-R RP) para centralización de contadores de agua, de 2 filas para 16/15 contadores, fabricada según norma UNE 53943. Conexión a contadores mediante injerto con pletina y pie de batería con conexión a tubo de alimentación mediante brida y contra brida roscada, montada para su instalación y estanqueidad totalmente probada. Cuerpo de tubería monocapa de polipropileno copolímero random (PP-R RP) SDR9 Serie 4 del sistema NIRON, PN20 de 75 mm de diámetro, fabricada y certficada según norma UNE EN 15874-2, accesorios NIRON fabricados y certificados según norma UNE EN 15874-3, aptitud del sistema NIRON certificado según norma UNE EN 15874-5 y certificado de potabilidad Aimplas según RD140/2003. Presentación de color azul Niron, ref 2116/2515 de la serie de Baterías para contadores de agua de ITALSAN.
21182517 | Material | Ud | Batería PPR Pletina toma Central / Central Invertida 2/18 | [6 empty] | 0 | 367.68 | 0
Batería toma central / central invertida en polipropileno copolímero random (PP-R RP) para centralización de contadores de agua, de 2 filas para 18/17 contadores, fabricada según norma UNE 53943. Conexión a contadores mediante injerto con pletina y pie de batería con conexión a tubo de alimentación mediante brida y contra brida roscada, montada para su instalación y estanqueidad totalmente probada. Cuerpo de tubería monocapa de polipropileno copolímero random (PP-R RP) SDR9 Serie 4 del sistema NIRON, PN20 de 75 mm de diámetro, fabricada y certficada según norma UNE EN 15874-2, accesorios NIRON fabricados y certificados según norma UNE EN 15874-3, aptitud del sistema NIRON certificado según norma UNE EN 15874-5 y certificado de potabilidad Aimplas según RD140/2003. Presentación de color azul Niron, ref 2118/2517 de la serie de Baterías para contadores de agua de ITALSAN.
21202519 | Material | Ud | Batería PPR Pletina toma Central / Central Invertida 2/20 | [6 empty] | 0 | 391.15 | 0
Batería toma central / central invertida en polipropileno copolímero random (PP-R RP) para centralización de contadores de agua, de 2 filas para 20/19 contadores, fabricada según norma UNE 53943. Conexión a contadores mediante injerto con pletina y pie de batería con conexión a tubo de alimentación mediante brida y contra brida roscada, montada para su instalación y estanqueidad totalmente probada. Cuerpo de tubería monocapa de polipropileno copolímero random (PP-R RP) SDR9 Serie 4 del sistema NIRON, PN20 de 75 mm de diámetro, fabricada y certficada según norma UNE EN 15874-2, accesorios NIRON fabricados y certificados según norma UNE EN 15874-3, aptitud del sistema NIRON certificado según norma UNE EN 15874-5 y certificado de potabilidad Aimplas según RD140/2003. Presentación de color azul Niron, ref 2120/2519 de la serie de Baterías para contadores de agua de ITALSAN.
21222521 | Material | Ud | Batería PPR Pletina toma Central / Central Invertida 2/22 | [6 empty] | 0 | 418.92 | 0
Batería toma central / central invertida en polipropileno copolímero random (PP-R RP) para centralización de contadores de agua, de 2 filas para 22/21 contadores, fabricada según norma UNE 53943. Conexión a contadores mediante injerto con pletina y pie de batería con conexión a tubo de alimentación mediante brida y contra brida roscada, montada para su instalación y estanqueidad totalmente probada. Cuerpo de tubería monocapa de polipropileno copolímero random (PP-R RP) SDR9 Serie 4 del sistema NIRON, PN20 de 75 mm de diámetro, fabricada y certficada según norma UNE EN 15874-2, accesorios NIRON fabricados y certificados según norma UNE EN 15874-3, aptitud del sistema NIRON certificado según norma UNE EN 15874-5 y certificado de potabilidad Aimplas según RD140/2003. Presentación de color azul Niron, ref 2122/2521 de la serie de Baterías para contadores de agua de ITALSAN.
21242523 | Material | Ud | Batería PPR Pletina toma Central / Central Invertida 2/24 | [6 empty] | 0 | 445.13 | 0
Batería toma central / central invertida en polipropileno copolímero random (PP-R RP) para centralización de contadores de agua, de 2 filas para 24/23 contadores, fabricada según norma UNE 53943. Conexión a contadores mediante injerto con pletina y pie de batería con conexión a tubo de alimentación mediante brida y contra brida roscada, montada para su instalación y estanqueidad totalmente probada. Cuerpo de tubería monocapa de polipropileno copolímero random (PP-R RP) SDR9 Serie 4 del sistema NIRON, PN20 de 75 mm de diámetro, fabricada y certficada según norma UNE EN 15874-2, accesorios NIRON fabricados y certificados según norma UNE EN 15874-3, aptitud del sistema NIRON certificado según norma UNE EN 15874-5 y certificado de potabilidad Aimplas según RD140/2003. Presentación de color azul Niron, ref 2124/2523 de la serie de Baterías para contadores de agua de ITALSAN.
21262525 | Material | Ud | Batería PPR Pletina toma Central / Central Invertida 2/26 | [6 empty] | 0 | 467.42 | 0
Batería toma central / central invertida en polipropileno copolímero random (PP-R RP) para centralización de contadores de agua, de 2 filas para 26/25 contadores, fabricada según norma UNE 53943. Conexión a contadores mediante injerto con pletina y pie de batería con conexión a tubo de alimentación mediante brida y contra brida roscada, montada para su instalación y estanqueidad totalmente probada. Cuerpo de tubería monocapa de polipropileno copolímero random (PP-R RP) SDR9 Serie 4 del sistema NIRON, PN20 de 75 mm de diámetro, fabricada y certficada según norma UNE EN 15874-2, accesorios NIRON fabricados y certificados según norma UNE EN 15874-3, aptitud del sistema NIRON certificado según norma UNE EN 15874-5 y certificado de potabilidad Aimplas según RD140/2003. Presentación de color azul Niron, ref 2126/2525 de la serie de Baterías para contadores de agua de ITALSAN.
21282527 | Material | Ud | Batería PPR Pletina toma Central / Central Invertida 2/28 | [6 empty] | 0 | 492.85 | 0
Batería toma central / central invertida en polipropileno copolímero random (PP-R RP) para centralización de contadores de agua, de 2 filas para 28/27 contadores, fabricada según norma UNE 53943. Conexión a contadores mediante injerto con pletina y pie de batería con conexión a tubo de alimentación mediante brida y contra brida roscada, montada para su instalación y estanqueidad totalmente probada. Cuerpo de tubería monocapa de polipropileno copolímero random (PP-R RP) SDR9 Serie 4 del sistema NIRON, PN20 de 75 mm de diámetro, fabricada y certficada según norma UNE EN 15874-2, accesorios NIRON fabricados y certificados según norma UNE EN 15874-3, aptitud del sistema NIRON certificado según norma UNE EN 15874-5 y certificado de potabilidad Aimplas según RD140/2003. Presentación de color azul Niron, ref 2128/2527 de la serie de Baterías para contadores de agua de ITALSAN.
21302529 | Material | Ud | Batería PPR Pletina toma Central / Central Invertida 2/30 | [6 empty] | 0 | 520.62 | 0
Batería toma central / central invertida en polipropileno copolímero random (PP-R RP) para centralización de contadores de agua, de 2 filas para 30/29 contadores, fabricada según norma UNE 53943. Conexión a contadores mediante injerto con pletina y pie de batería con conexión a tubo de alimentación mediante brida y contra brida roscada, montada para su instalación y estanqueidad totalmente probada. Cuerpo de tubería monocapa de polipropileno copolímero random (PP-R RP) SDR9 Serie 4 del sistema NIRON, PN20 de 75 mm de diámetro, fabricada y certficada según norma UNE EN 15874-2, accesorios NIRON fabricados y certificados según norma UNE EN 15874-3, aptitud del sistema NIRON certificado según norma UNE EN 15874-5 y certificado de potabilidad Aimplas según RD140/2003. Presentación de color azul Niron, ref 2130/2529 de la serie de Baterías para contadores de agua de ITALSAN.
[9 empty] | Total BatPleCE2F | 1 | 0 | 0
BatPleCE3F | Capítulo |  | Batería PPR Pletina toma Central / Central Invertida 3 Filas / n contadores | [6 empty] | 1 | 0 | 0
31123511 | Material | Ud | Batería PPR Pletina toma Central / Central Invertida 3/12 | [6 empty] | 0 | 375.5 | 0
Batería toma central / central invertida en polipropileno copolímero random (PP-R RP) para centralización de contadores de agua, de 3 filas para 12/11 contadores, fabricada según norma UNE 53943. Conexión a contadores mediante injerto con pletina y pie de batería con conexión a tubo de alimentación mediante brida y contra brida roscada, montada para su instalación y estanqueidad totalmente probada. Cuerpo de tubería monocapa de polipropileno copolímero random (PP-R RP) SDR9 Serie 4 del sistema NIRON, PN20 de 75 mm de diámetro, fabricada y certficada según norma UNE EN 15874-2, accesorios NIRON fabricados y certificados según norma UNE EN 15874-3, aptitud del sistema NIRON certificado según norma UNE EN 15874-5 y certificado de potabilidad Aimplas según RD140/2003. Presentación de color azul Niron, ref 3112/3511 de la serie de Baterías para contadores de agua de ITALSAN.
31153514 | Material | Ud | Batería PPR Pletina toma Central / Central Invertida 3/15 | [6 empty] | 0 | 391.15 | 0
Batería toma central / central invertida en polipropileno copolímero random (PP-R RP) para centralización de contadores de agua, de 3 filas para 15/14 contadores, fabricada según norma UNE 53943. Conexión a contadores mediante injerto con pletina y pie de batería con conexión a tubo de alimentación mediante brida y contra brida roscada, montada para su instalación y estanqueidad totalmente probada. Cuerpo de tubería monocapa de polipropileno copolímero random (PP-R RP) SDR9 Serie 4 del sistema NIRON, PN20 de 75 mm de diámetro, fabricada y certficada según norma UNE EN 15874-2, accesorios NIRON fabricados y certificados según norma UNE EN 15874-3, aptitud del sistema NIRON certificado según norma UNE EN 15874-5 y certificado de potabilidad Aimplas según RD140/2003. Presentación de color azul Niron, ref 3115/3514 de la serie de Baterías para contadores de agua de ITALSAN.
31183517 | Material | Ud | Batería PPR Pletina toma Central / Central Invertida 3/18 | [6 empty] | 0 | 414.63 | 0
Batería toma central / central invertida en polipropileno copolímero random (PP-R RP) para centralización de contadores de agua, de 3 filas para 18/17 contadores, fabricada según norma UNE 53943. Conexión a contadores mediante injerto con pletina y pie de batería con conexión a tubo de alimentación mediante brida y contra brida roscada, montada para su instalación y estanqueidad totalmente probada. Cuerpo de tubería monocapa de polipropileno copolímero random (PP-R RP) SDR9 Serie 4 del sistema NIRON, PN20 de 75 mm de diámetro, fabricada y certficada según norma UNE EN 15874-2, accesorios NIRON fabricados y certificados según norma UNE EN 15874-3, aptitud del sistema NIRON certificado según norma UNE EN 15874-5 y certificado de potabilidad Aimplas según RD140/2003. Presentación de color azul Niron, ref 3118/3517 de la serie de Baterías para contadores de agua de ITALSAN.
31213520 | Material | Ud | Batería PPR Pletina toma Central / Central Invertida 3/21 | [6 empty] | 0 | 438.09 | 0
Batería toma central / central invertida en polipropileno copolímero random (PP-R RP) para centralización de contadores de agua, de 3 filas para 21/20 contadores, fabricada según norma UNE 53943. Conexión a contadores mediante injerto con pletina y pie de batería con conexión a tubo de alimentación mediante brida y contra brida roscada, montada para su instalación y estanqueidad totalmente probada. Cuerpo de tubería monocapa de polipropileno copolímero random (PP-R RP) SDR9 Serie 4 del sistema NIRON, PN20 de 75 mm de diámetro, fabricada y certficada según norma UNE EN 15874-2, accesorios NIRON fabricados y certificados según norma UNE EN 15874-3, aptitud del sistema NIRON certificado según norma UNE EN 15874-5 y certificado de potabilidad Aimplas según RD140/2003. Presentación de color azul Niron, ref 3121/3520 de la serie de Baterías para contadores de agua de ITALSAN.
31243523 | Material | Ud | Batería PPR Pletina toma Central / Central Invertida 3/24 | [6 empty] | 0 | 469.38 | 0
Batería toma central / central invertida en polipropileno copolímero random (PP-R RP) para centralización de contadores de agua, de 3 filas para 24/23 contadores, fabricada según norma UNE 53943. Conexión a contadores mediante injerto con pletina y pie de batería con conexión a tubo de alimentación mediante brida y contra brida roscada, montada para su instalación y estanqueidad totalmente probada. Cuerpo de tubería monocapa de polipropileno copolímero random (PP-R RP) SDR9 Serie 4 del sistema NIRON, PN20 de 75 mm de diámetro, fabricada y certficada según norma UNE EN 15874-2, accesorios NIRON fabricados y certificados según norma UNE EN 15874-3, aptitud del sistema NIRON certificado según norma UNE EN 15874-5 y certificado de potabilidad Aimplas según RD140/2003. Presentación de color azul Niron, ref 3124/3523 de la serie de Baterías para contadores de agua de ITALSAN.
31273526 | Material | Ud | Batería PPR Pletina toma Central / Central Invertida 3/27 | [6 empty] | 0 | 492.85 | 0
Batería toma central / central invertida en polipropileno copolímero random (PP-R RP) para centralización de contadores de agua, de 3 filas para 27/26 contadores, fabricada según norma UNE 53943. Conexión a contadores mediante injerto con pletina y pie de batería con conexión a tubo de alimentación mediante brida y contra brida roscada, montada para su instalación y estanqueidad totalmente probada. Cuerpo de tubería monocapa de polipropileno copolímero random (PP-R RP) SDR9 Serie 4 del sistema NIRON, PN20 de 75 mm de diámetro, fabricada y certficada según norma UNE EN 15874-2, accesorios NIRON fabricados y certificados según norma UNE EN 15874-3, aptitud del sistema NIRON certificado según norma UNE EN 15874-5 y certificado de potabilidad Aimplas según RD140/2003. Presentación de color azul Niron, ref 3127/3526 de la serie de Baterías para contadores de agua de ITALSAN.
31303529 | Material | Ud | Batería PPR Pletina toma Central / Central Invertida 3/30 | [6 empty] | 0 | 515.31 | 0
Batería toma central / central invertida en polipropileno copolímero random (PP-R RP) para centralización de contadores de agua, de 3 filas para 30/29 contadores, fabricada según norma UNE 53943. Conexión a contadores mediante injerto con pletina y pie de batería con conexión a tubo de alimentación mediante brida y contra brida roscada, montada para su instalación y estanqueidad totalmente probada. Cuerpo de tubería monocapa de polipropileno copolímero random (PP-R RP) SDR9 Serie 4 del sistema NIRON, PN20 de 75 mm de diámetro, fabricada y certficada según norma UNE EN 15874-2, accesorios NIRON fabricados y certificados según norma UNE EN 15874-3, aptitud del sistema NIRON certificado según norma UNE EN 15874-5 y certificado de potabilidad Aimplas según RD140/2003. Presentación de color azul Niron, ref 3130/3529 de la serie de Baterías para contadores de agua de ITALSAN.
31333532 | Material | Ud | Batería PPR Pletina toma Central / Central Invertida 3/33 | [6 empty] | 0 | 567.16 | 0
Batería toma central / central invertida en polipropileno copolímero random (PP-R RP) para centralización de contadores de agua, de 3 filas para 33/32 contadores, fabricada según norma UNE 53943. Conexión a contadores mediante injerto con pletina y pie de batería con conexión a tubo de alimentación mediante brida y contra brida roscada, montada para su instalación y estanqueidad totalmente probada. Cuerpo de tubería monocapa de polipropileno copolímero random (PP-R RP) SDR9 Serie 4 del sistema NIRON, PN20 de 75 mm de diámetro, fabricada y certficada según norma UNE EN 15874-2, accesorios NIRON fabricados y certificados según norma UNE EN 15874-3, aptitud del sistema NIRON certificado según norma UNE EN 15874-5 y certificado de potabilidad Aimplas según RD140/2003. Presentación de color azul Niron, ref 3133/3532 de la serie de Baterías para contadores de agua de ITALSAN.
31363535 | Material | Ud | Batería PPR Pletina toma Central / Central Invertida 3/36 | [6 empty] | 0 | 602.37 | 0
Batería toma central / central invertida en polipropileno copolímero random (PP-R RP) para centralización de contadores de agua, de 3 filas para 36/35 contadores, fabricada según norma UNE 53943. Conexión a contadores mediante injerto con pletina y pie de batería con conexión a tubo de alimentación mediante brida y contra brida roscada, montada para su instalación y estanqueidad totalmente probada. Cuerpo de tubería monocapa de polipropileno copolímero random (PP-R RP) SDR9 Serie 4 del sistema NIRON, PN20 de 75 mm de diámetro, fabricada y certficada según norma UNE EN 15874-2, accesorios NIRON fabricados y certificados según norma UNE EN 15874-3, aptitud del sistema NIRON certificado según norma UNE EN 15874-5 y certificado de potabilidad Aimplas según RD140/2003. Presentación de color azul Niron, ref 3136/3535 de la serie de Baterías para contadores de agua de ITALSAN.
31393538 | Material | Ud | Batería PPR Pletina toma Central / Central Invertida 3/39 | [6 empty] | 0 | 633.66 | 0
Batería toma central / central invertida en polipropileno copolímero random (PP-R RP) para centralización de contadores de agua, de 3 filas para 39/38 contadores, fabricada según norma UNE 53943. Conexión a contadores mediante injerto con pletina y pie de batería con conexión a tubo de alimentación mediante brida y contra brida roscada, montada para su instalación y estanqueidad totalmente probada. Cuerpo de tubería monocapa de polipropileno copolímero random (PP-R RP) SDR9 Serie 4 del sistema NIRON, PN20 de 75 mm de diámetro, fabricada y certficada según norma UNE EN 15874-2, accesorios NIRON fabricados y certificados según norma UNE EN 15874-3, aptitud del sistema NIRON certificado según norma UNE EN 15874-5 y certificado de potabilidad Aimplas según RD140/2003. Presentación de color azul Niron, ref 3139/3538 de la serie de Baterías para contadores de agua de ITALSAN.
31423541 | Material | Ud | Batería PPR Pletina toma Central / Central Invertida 3/42 | [6 empty] | 0 | 653.61 | 0
Batería toma central / central invertida en polipropileno copolímero random (PP-R RP) para centralización de contadores de agua, de 3 filas para 42/41 contadores, fabricada según norma UNE 53943. Conexión a contadores mediante injerto con pletina y pie de batería con conexión a tubo de alimentación mediante brida y contra brida roscada, montada para su instalación y estanqueidad totalmente probada. Cuerpo de tubería monocapa de polipropileno copolímero random (PP-R RP) SDR9 Serie 4 del sistema NIRON, PN20 de 75 mm de diámetro, fabricada y certficada según norma UNE EN 15874-2, accesorios NIRON fabricados y certificados según norma UNE EN 15874-3, aptitud del sistema NIRON certificado según norma UNE EN 15874-5 y certificado de potabilidad Aimplas según RD140/2003. Presentación de color azul Niron, ref 3142/3541 de la serie de Baterías para contadores de agua de ITALSAN.
31453544 | Material | Ud | Batería PPR Pletina toma Central / Central Invertida 3/45 | [6 empty] | 0 | 689.2 | 0
Batería toma central / central invertida en polipropileno copolímero random (PP-R RP) para centralización de contadores de agua, de 3 filas para 45/44 contadores, fabricada según norma UNE 53943. Conexión a contadores mediante injerto con pletina y pie de batería con conexión a tubo de alimentación mediante brida y contra brida roscada, montada para su instalación y estanqueidad totalmente probada. Cuerpo de tubería monocapa de polipropileno copolímero random (PP-R RP) SDR9 Serie 4 del sistema NIRON, PN20 de 75 mm de diámetro, fabricada y certficada según norma UNE EN 15874-2, accesorios NIRON fabricados y certificados según norma UNE EN 15874-3, aptitud del sistema NIRON certificado según norma UNE EN 15874-5 y certificado de potabilidad Aimplas según RD140/2003. Presentación de color azul Niron, ref 3145/3544 de la serie de Baterías para contadores de agua de ITALSAN.
[9 empty] | Total BatPleCE3F | 1 | 0 | 0
[9 empty] | Total BatPleCE | 1 | 0 | 0
BatPleINSUB | Capítulo |  | Batería PPR Pletina toma invertida salida submarino | [6 empty] | 1 | 0 | 0
BatPleINSUB2F | Capítulo |  | Batería PPR Pletina toma Invertida salida submarina 2 Filas / n contadores | [6 empty] | 1 | 0 | 0
2507S | Partida |  | Batería PPR Pletina toma central salida submarino 2/8 | [6 empty] | 0 | 338.59 | 0
Batería toma central salida submarino en polipropileno copolímero random (PP-R RP) para centralización de contadores de agua, de 2 filas para 8 contadores, fabricada según norma UNE 53943. Conexión a contadores mediante injerto con pletina y pie de batería con conexión a tubo de alimentación mediante brida y contra brida roscada, montada para su instalación y estanqueidad totalmente probada. Cuerpo de tubería monocapa de polipropileno copolímero random (PP-R RP) SDR9 Serie 4 del sistema NIRON, PN20 de 75 mm de diámetro, fabricada y certficada según norma UNE EN 15874-2, accesorios NIRON fabricados y certificados según norma UNE EN 15874-3, aptitud del sistema NIRON certificado según norma UNE EN 15874-5 y certificado de potabilidad Aimplas según RD140/2003. Presentación de color azul Niron, ref 2507S de la serie de Baterías para contadores de agua de ITALSAN.
2509S | Partida |  | Batería PPR Pletina toma central salida submarino 2/10 | [6 empty] | 0 | 352.93 | 0
Batería toma central salida submarino en polipropileno copolímero random (PP-R RP) para centralización de contadores de agua, de 2 filas para 10 contadores, fabricada según norma UNE 53943. Conexión a contadores mediante injerto con pletina y pie de batería con conexión a tubo de alimentación mediante brida y contra brida roscada, montada para su instalación y estanqueidad totalmente probada. Cuerpo de tubería monocapa de polipropileno copolímero random (PP-R RP) SDR9 Serie 4 del sistema NIRON, PN20 de 75 mm de diámetro, fabricada y certficada según norma UNE EN 15874-2, accesorios NIRON fabricados y certificados según norma UNE EN 15874-3, aptitud del sistema NIRON certificado según norma UNE EN 15874-5 y certificado de potabilidad Aimplas según RD140/2003. Presentación de color azul Niron, ref 2509S de la serie de Baterías para contadores de agua de ITALSAN.
2511S | Partida |  | Batería PPR Pletina toma central salida submarino 2/12 | [6 empty] | 0 | 362.06 | 0
Batería toma central salida submarino en polipropileno copolímero random (PP-R RP) para centralización de contadores de agua, de 2 filas para 12 contadores, fabricada según norma UNE 53943. Conexión a contadores mediante injerto con pletina y pie de batería con conexión a tubo de alimentación mediante brida y contra brida roscada, montada para su instalación y estanqueidad totalmente probada. Cuerpo de tubería monocapa de polipropileno copolímero random (PP-R RP) SDR9 Serie 4 del sistema NIRON, PN20 de 75 mm de diámetro, fabricada y certficada según norma UNE EN 15874-2, accesorios NIRON fabricados y certificados según norma UNE EN 15874-3, aptitud del sistema NIRON certificado según norma UNE EN 15874-5 y certificado de potabilidad Aimplas según RD140/2003. Presentación de color azul Niron, ref 2511S de la serie de Baterías para contadores de agua de ITALSAN.
2513S | Partida |  | Batería PPR Pletina toma central salida submarino 2/14 | [6 empty] | 0 | 377.71 | 0
Batería toma central salida submarino en polipropileno copolímero random (PP-R RP) para centralización de contadores de agua, de 2 filas para 14 contadores, fabricada según norma UNE 53943. Conexión a contadores mediante injerto con pletina y pie de batería con conexión a tubo de alimentación mediante brida y contra brida roscada, montada para su instalación y estanqueidad totalmente probada. Cuerpo de tubería monocapa de polipropileno copolímero random (PP-R RP) SDR9 Serie 4 del sistema NIRON, PN20 de 75 mm de diámetro, fabricada y certficada según norma UNE EN 15874-2, accesorios NIRON fabricados y certificados según norma UNE EN 15874-3, aptitud del sistema NIRON certificado según norma UNE EN 15874-5 y certificado de potabilidad Aimplas según RD140/2003. Presentación de color azul Niron, ref 2513S de la serie de Baterías para contadores de agua de ITALSAN.
2515S | Partida |  | Batería PPR Pletina toma central salida submarino 2/16 | [6 empty] | 0 | 401.19 | 0
Batería toma central salida submarino en polipropileno copolímero random (PP-R RP) para centralización de contadores de agua, de 2 filas para 16 contadores, fabricada según norma UNE 53943. Conexión a contadores mediante injerto con pletina y pie de batería con conexión a tubo de alimentación mediante brida y contra brida roscada, montada para su instalación y estanqueidad totalmente probada. Cuerpo de tubería monocapa de polipropileno copolímero random (PP-R RP) SDR9 Serie 4 del sistema NIRON, PN20 de 75 mm de diámetro, fabricada y certficada según norma UNE EN 15874-2, accesorios NIRON fabricados y certificados según norma UNE EN 15874-3, aptitud del sistema NIRON certificado según norma UNE EN 15874-5 y certificado de potabilidad Aimplas según RD140/2003. Presentación de color azul Niron, ref 2515S de la serie de Baterías para contadores de agua de ITALSAN.
2517S | Partida |  | Batería PPR Pletina toma central salida submarino 2/18 | [6 empty] | 0 | 424.65 | 0
Batería toma central salida submarino en polipropileno copolímero random (PP-R RP) para centralización de contadores de agua, de 2 filas para 18 contadores, fabricada según norma UNE 53943. Conexión a contadores mediante injerto con pletina y pie de batería con conexión a tubo de alimentación mediante brida y contra brida roscada, montada para su instalación y estanqueidad totalmente probada. Cuerpo de tubería monocapa de polipropileno copolímero random (PP-R RP) SDR9 Serie 4 del sistema NIRON, PN20 de 75 mm de diámetro, fabricada y certficada según norma UNE EN 15874-2, accesorios NIRON fabricados y certificados según norma UNE EN 15874-3, aptitud del sistema NIRON certificado según norma UNE EN 15874-5 y certificado de potabilidad Aimplas según RD140/2003. Presentación de color azul Niron, ref 2517S de la serie de Baterías para contadores de agua de ITALSAN.
2519S | Partida |  | Batería PPR Pletina toma central salida submarino 2/20 | [6 empty] | 0 | 448.14 | 0
Batería toma central salida submarino en polipropileno copolímero random (PP-R RP) para centralización de contadores de agua, de 2 filas para 20 contadores, fabricada según norma UNE 53943. Conexión a contadores mediante injerto con pletina y pie de batería con conexión a tubo de alimentación mediante brida y contra brida roscada, montada para su instalación y estanqueidad totalmente probada. Cuerpo de tubería monocapa de polipropileno copolímero random (PP-R RP) SDR9 Serie 4 del sistema NIRON, PN20 de 75 mm de diámetro, fabricada y certficada según norma UNE EN 15874-2, accesorios NIRON fabricados y certificados según norma UNE EN 15874-3, aptitud del sistema NIRON certificado según norma UNE EN 15874-5 y certificado de potabilidad Aimplas según RD140/2003. Presentación de color azul Niron, ref 2519S de la serie de Baterías para contadores de agua de ITALSAN.
2521S | Partida |  | Batería PPR Pletina toma central salida submarino 2/22 | [6 empty] | 0 | 475.89 | 0
Batería toma central salida submarino en polipropileno copolímero random (PP-R RP) para centralización de contadores de agua, de 2 filas para 22 contadores, fabricada según norma UNE 53943. Conexión a contadores mediante injerto con pletina y pie de batería con conexión a tubo de alimentación mediante brida y contra brida roscada, montada para su instalación y estanqueidad totalmente probada. Cuerpo de tubería monocapa de polipropileno copolímero random (PP-R RP) SDR9 Serie 4 del sistema NIRON, PN20 de 75 mm de diámetro, fabricada y certficada según norma UNE EN 15874-2, accesorios NIRON fabricados y certificados según norma UNE EN 15874-3, aptitud del sistema NIRON certificado según norma UNE EN 15874-5 y certificado de potabilidad Aimplas según RD140/2003. Presentación de color azul Niron, ref 2521S de la serie de Baterías para contadores de agua de ITALSAN.
2523S | Partida |  | Batería PPR Pletina toma central salida submarino 2/24 | [6 empty] | 0 | 502.12 | 0
Batería toma central salida submarino en polipropileno copolímero random (PP-R RP) para centralización de contadores de agua, de 2 filas para 24 contadores, fabricada según norma UNE 53943. Conexión a contadores mediante injerto con pletina y pie de batería con conexión a tubo de alimentación mediante brida y contra brida roscada, montada para su instalación y estanqueidad totalmente probada. Cuerpo de tubería monocapa de polipropileno copolímero random (PP-R RP) SDR9 Serie 4 del sistema NIRON, PN20 de 75 mm de diámetro, fabricada y certficada según norma UNE EN 15874-2, accesorios NIRON fabricados y certificados según norma UNE EN 15874-3, aptitud del sistema NIRON certificado según norma UNE EN 15874-5 y certificado de potabilidad Aimplas según RD140/2003. Presentación de color azul Niron, ref 2523S de la serie de Baterías para contadores de agua de ITALSAN.
2525S | Partida |  | Batería PPR Pletina toma central salida submarino 2/26 | [6 empty] | 0 | 524.39 | 0
Batería toma central salida submarino en polipropileno copolímero random (PP-R RP) para centralización de contadores de agua, de 2 filas para 26 contadores, fabricada según norma UNE 53943. Conexión a contadores mediante injerto con pletina y pie de batería con conexión a tubo de alimentación mediante brida y contra brida roscada, montada para su instalación y estanqueidad totalmente probada. Cuerpo de tubería monocapa de polipropileno copolímero random (PP-R RP) SDR9 Serie 4 del sistema NIRON, PN20 de 75 mm de diámetro, fabricada y certficada según norma UNE EN 15874-2, accesorios NIRON fabricados y certificados según norma UNE EN 15874-3, aptitud del sistema NIRON certificado según norma UNE EN 15874-5 y certificado de potabilidad Aimplas según RD140/2003. Presentación de color azul Niron, ref 2525S de la serie de Baterías para contadores de agua de ITALSAN.
2527S | Partida |  | Batería PPR Pletina toma central salida submarino 2/28 | [6 empty] | 0 | 549.84 | 0
Batería toma central salida submarino en polipropileno copolímero random (PP-R RP) para centralización de contadores de agua, de 2 filas para 28 contadores, fabricada según norma UNE 53943. Conexión a contadores mediante injerto con pletina y pie de batería con conexión a tubo de alimentación mediante brida y contra brida roscada, montada para su instalación y estanqueidad totalmente probada. Cuerpo de tubería monocapa de polipropileno copolímero random (PP-R RP) SDR9 Serie 4 del sistema NIRON, PN20 de 75 mm de diámetro, fabricada y certficada según norma UNE EN 15874-2, accesorios NIRON fabricados y certificados según norma UNE EN 15874-3, aptitud del sistema NIRON certificado según norma UNE EN 15874-5 y certificado de potabilidad Aimplas según RD140/2003. Presentación de color azul Niron, ref 2527S de la serie de Baterías para contadores de agua de ITALSAN.
2529S | Partida |  | Batería PPR Pletina toma central salida submarino 2/30 | [6 empty] | 0 | 577.6 | 0
Batería toma central salida submarino en polipropileno copolímero random (PP-R RP) para centralización de contadores de agua, de 2 filas para 30 contadores, fabricada según norma UNE 53943. Conexión a contadores mediante injerto con pletina y pie de batería con conexión a tubo de alimentación mediante brida y contra brida roscada, montada para su instalación y estanqueidad totalmente probada. Cuerpo de tubería monocapa de polipropileno copolímero random (PP-R RP) SDR9 Serie 4 del sistema NIRON, PN20 de 75 mm de diámetro, fabricada y certficada según norma UNE EN 15874-2, accesorios NIRON fabricados y certificados según norma UNE EN 15874-3, aptitud del sistema NIRON certificado según norma UNE EN 15874-5 y certificado de potabilidad Aimplas según RD140/2003. Presentación de color azul Niron, ref 2529S de la serie de Baterías para contadores de agua de ITALSAN.
[9 empty] | Total BatPleINSUB2F | 1 | 0 | 0
BatPleINSUB3F | Capítulo |  | Batería PPR Pletina toma Invertida salida submarina 3 Filas / n contadores | [6 empty] | 1 | 0 | 0
3511S | Partida |  | Batería PPR Pletina toma central salida submarino 3/11 | [6 empty] | 0 | 432.48 | 0
Batería toma central salida submarino en polipropileno copolímero random (PP-R RP) para centralización de contadores de agua, de 3 filas para 11 contadores, fabricada según norma UNE 53943. Conexión a contadores mediante injerto con pletina y pie de batería con conexión a tubo de alimentación mediante brida y contra brida roscada, montada para su instalación y estanqueidad totalmente probada. Cuerpo de tubería monocapa de polipropileno copolímero random (PP-R RP) SDR9 Serie 4 del sistema NIRON, PN20 de 75 mm de diámetro, fabricada y certficada según norma UNE EN 15874-2, accesorios NIRON fabricados y certificados según norma UNE EN 15874-3, aptitud del sistema NIRON certificado según norma UNE EN 15874-5 y certificado de potabilidad Aimplas según RD140/2003. Presentación de color azul Niron, ref 3511S de la serie de Baterías para contadores de agua de ITALSAN.
3514S | Partida |  | Batería PPR Pletina toma central salida submarino 3/14 | [6 empty] | 0 | 448.14 | 0
Batería toma central salida submarino en polipropileno copolímero random (PP-R RP) para centralización de contadores de agua, de 3 filas para 14 contadores, fabricada según norma UNE 53943. Conexión a contadores mediante injerto con pletina y pie de batería con conexión a tubo de alimentación mediante brida y contra brida roscada, montada para su instalación y estanqueidad totalmente probada. Cuerpo de tubería monocapa de polipropileno copolímero random (PP-R RP) SDR9 Serie 4 del sistema NIRON, PN20 de 75 mm de diámetro, fabricada y certficada según norma UNE EN 15874-2, accesorios NIRON fabricados y certificados según norma UNE EN 15874-3, aptitud del sistema NIRON certificado según norma UNE EN 15874-5 y certificado de potabilidad Aimplas según RD140/2003. Presentación de color azul Niron, ref 3514S de la serie de Baterías para contadores de agua de ITALSAN.
3517S | Partida |  | Batería PPR Pletina toma central salida submarino 3/17 | [6 empty] | 0 | 471.61 | 0
Batería toma central salida submarino en polipropileno copolímero random (PP-R RP) para centralización de contadores de agua, de 3 filas para 17 contadores, fabricada según norma UNE 53943. Conexión a contadores mediante injerto con pletina y pie de batería con conexión a tubo de alimentación mediante brida y contra brida roscada, montada para su instalación y estanqueidad totalmente probada. Cuerpo de tubería monocapa de polipropileno copolímero random (PP-R RP) SDR9 Serie 4 del sistema NIRON, PN20 de 75 mm de diámetro, fabricada y certficada según norma UNE EN 15874-2, accesorios NIRON fabricados y certificados según norma UNE EN 15874-3, aptitud del sistema NIRON certificado según norma UNE EN 15874-5 y certificado de potabilidad Aimplas según RD140/2003. Presentación de color azul Niron, ref 3517S de la serie de Baterías para contadores de agua de ITALSAN.
3520S | Partida |  | Batería PPR Pletina toma central salida submarino 3/20 | [6 empty] | 0 | 495.06 | 0
Batería toma central salida submarino en polipropileno copolímero random (PP-R RP) para centralización de contadores de agua, de 3 filas para 20 contadores, fabricada según norma UNE 53943. Conexión a contadores mediante injerto con pletina y pie de batería con conexión a tubo de alimentación mediante brida y contra brida roscada, montada para su instalación y estanqueidad totalmente probada. Cuerpo de tubería monocapa de polipropileno copolímero random (PP-R RP) SDR9 Serie 4 del sistema NIRON, PN20 de 75 mm de diámetro, fabricada y certficada según norma UNE EN 15874-2, accesorios NIRON fabricados y certificados según norma UNE EN 15874-3, aptitud del sistema NIRON certificado según norma UNE EN 15874-5 y certificado de potabilidad Aimplas según RD140/2003. Presentación de color azul Niron, ref 3520S de la serie de Baterías para contadores de agua de ITALSAN.
3523S | Partida |  | Batería PPR Pletina toma central salida submarino 3/23 | [6 empty] | 0 | 526.35 | 0
Batería toma central salida submarino en polipropileno copolímero random (PP-R RP) para centralización de contadores de agua, de 3 filas para 23 contadores, fabricada según norma UNE 53943. Conexión a contadores mediante injerto con pletina y pie de batería con conexión a tubo de alimentación mediante brida y contra brida roscada, montada para su instalación y estanqueidad totalmente probada. Cuerpo de tubería monocapa de polipropileno copolímero random (PP-R RP) SDR9 Serie 4 del sistema NIRON, PN20 de 75 mm de diámetro, fabricada y certficada según norma UNE EN 15874-2, accesorios NIRON fabricados y certificados según norma UNE EN 15874-3, aptitud del sistema NIRON certificado según norma UNE EN 15874-5 y certificado de potabilidad Aimplas según RD140/2003. Presentación de color azul Niron, ref 3523S de la serie de Baterías para contadores de agua de ITALSAN.
3526S | Partida |  | Batería PPR Pletina toma central salida submarino 3/26 | [6 empty] | 0 | 549.84 | 0
Batería toma central salida submarino en polipropileno copolímero random (PP-R RP) para centralización de contadores de agua, de 3 filas para 26 contadores, fabricada según norma UNE 53943. Conexión a contadores mediante injerto con pletina y pie de batería con conexión a tubo de alimentación mediante brida y contra brida roscada, montada para su instalación y estanqueidad totalmente probada. Cuerpo de tubería monocapa de polipropileno copolímero random (PP-R RP) SDR9 Serie 4 del sistema NIRON, PN20 de 75 mm de diámetro, fabricada y certficada según norma UNE EN 15874-2, accesorios NIRON fabricados y certificados según norma UNE EN 15874-3, aptitud del sistema NIRON certificado según norma UNE EN 15874-5 y certificado de potabilidad Aimplas según RD140/2003. Presentación de color azul Niron, ref 3526S de la serie de Baterías para contadores de agua de ITALSAN.
3529S | Partida |  | Batería PPR Pletina toma central salida submarino 3/29 | [6 empty] | 0 | 573.3 | 0
Batería toma central salida submarino en polipropileno copolímero random (PP-R RP) para centralización de contadores de agua, de 3 filas para 29 contadores, fabricada según norma UNE 53943. Conexión a contadores mediante injerto con pletina y pie de batería con conexión a tubo de alimentación mediante brida y contra brida roscada, montada para su instalación y estanqueidad totalmente probada. Cuerpo de tubería monocapa de polipropileno copolímero random (PP-R RP) SDR9 Serie 4 del sistema NIRON, PN20 de 75 mm de diámetro, fabricada y certficada según norma UNE EN 15874-2, accesorios NIRON fabricados y certificados según norma UNE EN 15874-3, aptitud del sistema NIRON certificado según norma UNE EN 15874-5 y certificado de potabilidad Aimplas según RD140/2003. Presentación de color azul Niron, ref 3529S de la serie de Baterías para contadores de agua de ITALSAN.
3532S | Partida |  | Batería PPR Pletina toma central salida submarino 3/32 | [6 empty] | 0 | 624.13 | 0
Batería toma central salida submarino en polipropileno copolímero random (PP-R RP) para centralización de contadores de agua, de 3 filas para 32 contadores, fabricada según norma UNE 53943. Conexión a contadores mediante injerto con pletina y pie de batería con conexión a tubo de alimentación mediante brida y contra brida roscada, montada para su instalación y estanqueidad totalmente probada. Cuerpo de tubería monocapa de polipropileno copolímero random (PP-R RP) SDR9 Serie 4 del sistema NIRON, PN20 de 75 mm de diámetro, fabricada y certficada según norma UNE EN 15874-2, accesorios NIRON fabricados y certificados según norma UNE EN 15874-3, aptitud del sistema NIRON certificado según norma UNE EN 15874-5 y certificado de potabilidad Aimplas según RD140/2003. Presentación de color azul Niron, ref 3532S de la serie de Baterías para contadores de agua de ITALSAN.
3535S | Partida |  | Batería PPR Pletina toma central salida submarino 3/35 | [6 empty] | 0 | 659.35 | 0
Batería toma central salida submarino en polipropileno copolímero random (PP-R RP) para centralización de contadores de agua, de 3 filas para 35 contadores, fabricada según norma UNE 53943. Conexión a contadores mediante injerto con pletina y pie de batería con conexión a tubo de alimentación mediante brida y contra brida roscada, montada para su instalación y estanqueidad totalmente probada. Cuerpo de tubería monocapa de polipropileno copolímero random (PP-R RP) SDR9 Serie 4 del sistema NIRON, PN20 de 75 mm de diámetro, fabricada y certficada según norma UNE EN 15874-2, accesorios NIRON fabricados y certificados según norma UNE EN 15874-3, aptitud del sistema NIRON certificado según norma UNE EN 15874-5 y certificado de potabilidad Aimplas según RD140/2003. Presentación de color azul Niron, ref 3535S de la serie de Baterías para contadores de agua de ITALSAN.
3538S | Partida |  | Batería PPR Pletina toma central salida submarino 3/38 | [6 empty] | 0 | 690.64 | 0
Batería toma central salida submarino en polipropileno copolímero random (PP-R RP) para centralización de contadores de agua, de 3 filas para 38 contadores, fabricada según norma UNE 53943. Conexión a contadores mediante injerto con pletina y pie de batería con conexión a tubo de alimentación mediante brida y contra brida roscada, montada para su instalación y estanqueidad totalmente probada. Cuerpo de tubería monocapa de polipropileno copolímero random (PP-R RP) SDR9 Serie 4 del sistema NIRON, PN20 de 75 mm de diámetro, fabricada y certficada según norma UNE EN 15874-2, accesorios NIRON fabricados y certificados según norma UNE EN 15874-3, aptitud del sistema NIRON certificado según norma UNE EN 15874-5 y certificado de potabilidad Aimplas según RD140/2003. Presentación de color azul Niron, ref 3538S de la serie de Baterías para contadores de agua de ITALSAN.
3541S | Partida |  | Batería PPR Pletina toma central salida submarino 3/41 | [6 empty] | 0 | 710.58 | 0
Batería toma central salida submarino en polipropileno copolímero random (PP-R RP) para centralización de contadores de agua, de 3 filas para 41 contadores, fabricada según norma UNE 53943. Conexión a contadores mediante injerto con pletina y pie de batería con conexión a tubo de alimentación mediante brida y contra brida roscada, montada para su instalación y estanqueidad totalmente probada. Cuerpo de tubería monocapa de polipropileno copolímero random (PP-R RP) SDR9 Serie 4 del sistema NIRON, PN20 de 75 mm de diámetro, fabricada y certficada según norma UNE EN 15874-2, accesorios NIRON fabricados y certificados según norma UNE EN 15874-3, aptitud del sistema NIRON certificado según norma UNE EN 15874-5 y certificado de potabilidad Aimplas según RD140/2003. Presentación de color azul Niron, ref 3541S de la serie de Baterías para contadores de agua de ITALSAN.
3544S | Partida |  | Batería PPR Pletina toma central salida submarino 3/44 | [6 empty] | 0 | 746.17 | 0
Batería toma central salida submarino en polipropileno copolímero random (PP-R RP) para centralización de contadores de agua, de 3 filas para 44 contadores, fabricada según norma UNE 53943. Conexión a contadores mediante injerto con pletina y pie de batería con conexión a tubo de alimentación mediante brida y contra brida roscada, montada para su instalación y estanqueidad totalmente probada. Cuerpo de tubería monocapa de polipropileno copolímero random (PP-R RP) SDR9 Serie 4 del sistema NIRON, PN20 de 75 mm de diámetro, fabricada y certficada según norma UNE EN 15874-2, accesorios NIRON fabricados y certificados según norma UNE EN 15874-3, aptitud del sistema NIRON certificado según norma UNE EN 15874-5 y certificado de potabilidad Aimplas según RD140/2003. Presentación de color azul Niron, ref 3544S de la serie de Baterías para contadores de agua de ITALSAN.
[9 empty] | Total BatPleINSUB3F | 1 | 0 | 0
[9 empty] | Total BatPleINSUB | 1 | 0 | 0
BatPleLA | Capítulo |  | Batería PPR Pletina toma Lateral Inferior / Lateral Superior | [6 empty] | 1 | 0 | 0
BatPleLA2F | Capítulo |  | Batería PPR Pletina toma Lateral Inferior / Lateral Superior 2 Filas / n contadores | [6 empty] | 1 | 0 | 0
22042304 | Material | Ud | Batería PPR Pletina toma Lateral inferior / Lateral superior 2/4 | [6 empty] | 0 | 148.63 | 0
Batería toma lateral inferior / lateral superior en polipropileno copolímero random (PP-R RP) para centralización de contadores de agua, de 2 filas para 4 contadores, fabricada según norma UNE 53943. Conexión a contadores mediante injerto con pletina y pie de batería con conexión a tubo de alimentación mediante brida y contra brida roscada, montada para su instalación y estanqueidad totalmente probada. Cuerpo de tubería monocapa de polipropileno copolímero random (PP-R RP) SDR9 Serie 4 del sistema NIRON, PN20 de 75 mm de diámetro, fabricada y certficada según norma UNE EN 15874-2, accesorios NIRON fabricados y certificados según norma UNE EN 15874-3, aptitud del sistema NIRON certificado según norma UNE EN 15874-5 y certificado de potabilidad Aimplas según RD140/2003. Presentación de color azul Niron, ref 2204/2304 de la serie de Baterías para contadores de agua de ITALSAN.
22062306 | Material | Ud | Batería PPR Pletina toma Lateral inferior / Lateral superior 2/6 | [6 empty] | 0 | 160.37 | 0
Batería toma lateral inferior / lateral superior en polipropileno copolímero random (PP-R RP) para centralización de contadores de agua, de 2 filas para 6 contadores, fabricada según norma UNE 53943. Conexión a contadores mediante injerto con pletina y pie de batería con conexión a tubo de alimentación mediante brida y contra brida roscada, montada para su instalación y estanqueidad totalmente probada. Cuerpo de tubería monocapa de polipropileno copolímero random (PP-R RP) SDR9 Serie 4 del sistema NIRON, PN20 de 75 mm de diámetro, fabricada y certficada según norma UNE EN 15874-2, accesorios NIRON fabricados y certificados según norma UNE EN 15874-3, aptitud del sistema NIRON certificado según norma UNE EN 15874-5 y certificado de potabilidad Aimplas según RD140/2003. Presentación de color azul Niron, ref 2206/2306 de la serie de Baterías para contadores de agua de ITALSAN.
22082308 | Material | Ud | Batería PPR Pletina toma Lateral inferior / Lateral superior 2/8 | [6 empty] | 0 | 199.48 | 0
Batería toma lateral inferior / lateral superior en polipropileno copolímero random (PP-R RP) para centralización de contadores de agua, de 2 filas para 8 contadores, fabricada según norma UNE 53943. Conexión a contadores mediante injerto con pletina y pie de batería con conexión a tubo de alimentación mediante brida y contra brida roscada, montada para su instalación y estanqueidad totalmente probada. Cuerpo de tubería monocapa de polipropileno copolímero random (PP-R RP) SDR9 Serie 4 del sistema NIRON, PN20 de 75 mm de diámetro, fabricada y certficada según norma UNE EN 15874-2, accesorios NIRON fabricados y certificados según norma UNE EN 15874-3, aptitud del sistema NIRON certificado según norma UNE EN 15874-5 y certificado de potabilidad Aimplas según RD140/2003. Presentación de color azul Niron, ref 2208/2308 de la serie de Baterías para contadores de agua de ITALSAN.
22102310 | Material | Ud | Batería PPR Pletina toma Lateral inferior / Lateral superior 2/10 | [6 empty] | 0 | 214.36 | 0
Batería toma lateral inferior / lateral superior en polipropileno copolímero random (PP-R RP) para centralización de contadores de agua, de 2 filas para 10 contadores, fabricada según norma UNE 53943. Conexión a contadores mediante injerto con pletina y pie de batería con conexión a tubo de alimentación mediante brida y contra brida roscada, montada para su instalación y estanqueidad totalmente probada. Cuerpo de tubería monocapa de polipropileno copolímero random (PP-R RP) SDR9 Serie 4 del sistema NIRON, PN20 de 75 mm de diámetro, fabricada y certficada según norma UNE EN 15874-2, accesorios NIRON fabricados y certificados según norma UNE EN 15874-3, aptitud del sistema NIRON certificado según norma UNE EN 15874-5 y certificado de potabilidad Aimplas según RD140/2003. Presentación de color azul Niron, ref 2210/2310 de la serie de Baterías para contadores de agua de ITALSAN.
22122312 | Material | Ud | Batería PPR Pletina toma Lateral inferior / Lateral superior 2/12 | [6 empty] | 0 | 231.56 | 0
Batería toma lateral inferior / lateral superior en polipropileno copolímero random (PP-R RP) para centralización de contadores de agua, de 2 filas para 12 contadores, fabricada según norma UNE 53943. Conexión a contadores mediante injerto con pletina y pie de batería con conexión a tubo de alimentación mediante brida y contra brida roscada, montada para su instalación y estanqueidad totalmente probada. Cuerpo de tubería monocapa de polipropileno copolímero random (PP-R RP) SDR9 Serie 4 del sistema NIRON, PN20 de 75 mm de diámetro, fabricada y certficada según norma UNE EN 15874-2, accesorios NIRON fabricados y certificados según norma UNE EN 15874-3, aptitud del sistema NIRON certificado según norma UNE EN 15874-5 y certificado de potabilidad Aimplas según RD140/2003. Presentación de color azul Niron, ref 2212/2312 de la serie de Baterías para contadores de agua de ITALSAN.
22142314 | Material | Ud | Batería PPR Pletina toma Lateral inferior / Lateral superior 2/14 | [6 empty] | 0 | 247.59 | 0
Batería toma lateral inferior / lateral superior en polipropileno copolímero random (PP-R RP) para centralización de contadores de agua, de 2 filas para 14 contadores, fabricada según norma UNE 53943. Conexión a contadores mediante injerto con pletina y pie de batería con conexión a tubo de alimentación mediante brida y contra brida roscada, montada para su instalación y estanqueidad totalmente probada. Cuerpo de tubería monocapa de polipropileno copolímero random (PP-R RP) SDR9 Serie 4 del sistema NIRON, PN20 de 75 mm de diámetro, fabricada y certficada según norma UNE EN 15874-2, accesorios NIRON fabricados y certificados según norma UNE EN 15874-3, aptitud del sistema NIRON certificado según norma UNE EN 15874-5 y certificado de potabilidad Aimplas según RD140/2003. Presentación de color azul Niron, ref 2214/2314 de la serie de Baterías para contadores de agua de ITALSAN.
22162316 | Material | Ud | Batería PPR Pletina toma Lateral inferior / Lateral superior 2/16 | [6 empty] | 0 | 265.99 | 0
Batería toma lateral inferior / lateral superior en polipropileno copolímero random (PP-R RP) para centralización de contadores de agua, de 2 filas para 16 contadores, fabricada según norma UNE 53943. Conexión a contadores mediante injerto con pletina y pie de batería con conexión a tubo de alimentación mediante brida y contra brida roscada, montada para su instalación y estanqueidad totalmente probada. Cuerpo de tubería monocapa de polipropileno copolímero random (PP-R RP) SDR9 Serie 4 del sistema NIRON, PN20 de 75 mm de diámetro, fabricada y certficada según norma UNE EN 15874-2, accesorios NIRON fabricados y certificados según norma UNE EN 15874-3, aptitud del sistema NIRON certificado según norma UNE EN 15874-5 y certificado de potabilidad Aimplas según RD140/2003. Presentación de color azul Niron, ref 2216/2316 de la serie de Baterías para contadores de agua de ITALSAN.
22182318 | Material | Ud | Batería PPR Pletina toma Lateral inferior / Lateral superior 2/18 | [6 empty] | 0 | 282 | 0
Batería toma lateral inferior / lateral superior en polipropileno copolímero random (PP-R RP) para centralización de contadores de agua, de 2 filas para 18 contadores, fabricada según norma UNE 53943. Conexión a contadores mediante injerto con pletina y pie de batería con conexión a tubo de alimentación mediante brida y contra brida roscada, montada para su instalación y estanqueidad totalmente probada. Cuerpo de tubería monocapa de polipropileno copolímero random (PP-R RP) SDR9 Serie 4 del sistema NIRON, PN20 de 75 mm de diámetro, fabricada y certficada según norma UNE EN 15874-2, accesorios NIRON fabricados y certificados según norma UNE EN 15874-3, aptitud del sistema NIRON certificado según norma UNE EN 15874-5 y certificado de potabilidad Aimplas según RD140/2003. Presentación de color azul Niron, ref 2218/2318 de la serie de Baterías para contadores de agua de ITALSAN.
22202320 | Material | Ud | Batería PPR Pletina toma Lateral inferior / Lateral superior 2/20 | [6 empty] | 0 | 299.63 | 0
Batería toma lateral inferior / lateral superior en polipropileno copolímero random (PP-R RP) para centralización de contadores de agua, de 2 filas para 20 contadores, fabricada según norma UNE 53943. Conexión a contadores mediante injerto con pletina y pie de batería con conexión a tubo de alimentación mediante brida y contra brida roscada, montada para su instalación y estanqueidad totalmente probada. Cuerpo de tubería monocapa de polipropileno copolímero random (PP-R RP) SDR9 Serie 4 del sistema NIRON, PN20 de 75 mm de diámetro, fabricada y certficada según norma UNE EN 15874-2, accesorios NIRON fabricados y certificados según norma UNE EN 15874-3, aptitud del sistema NIRON certificado según norma UNE EN 15874-5 y certificado de potabilidad Aimplas según RD140/2003. Presentación de color azul Niron, ref 2220/2320 de la serie de Baterías para contadores de agua de ITALSAN.
22222322 | Material | Ud | Batería PPR Pletina toma Lateral inferior / Lateral superior 2/22 | [6 empty] | 0 | 320.73 | 0
Batería toma lateral inferior / lateral superior en polipropileno copolímero random (PP-R RP) para centralización de contadores de agua, de 2 filas para 22 contadores, fabricada según norma UNE 53943. Conexión a contadores mediante injerto con pletina y pie de batería con conexión a tubo de alimentación mediante brida y contra brida roscada, montada para su instalación y estanqueidad totalmente probada. Cuerpo de tubería monocapa de polipropileno copolímero random (PP-R RP) SDR9 Serie 4 del sistema NIRON, PN20 de 75 mm de diámetro, fabricada y certficada según norma UNE EN 15874-2, accesorios NIRON fabricados y certificados según norma UNE EN 15874-3, aptitud del sistema NIRON certificado según norma UNE EN 15874-5 y certificado de potabilidad Aimplas según RD140/2003. Presentación de color azul Niron, ref 2222/2322 de la serie de Baterías para contadores de agua de ITALSAN.
22242324 | Material | Ud | Batería PPR Pletina toma Lateral inferior / Lateral superior 2/24 | [6 empty] | 0 | 337.17 | 0
Batería toma lateral inferior / lateral superior en polipropileno copolímero random (PP-R RP) para centralización de contadores de agua, de 2 filas para 24 contadores, fabricada según norma UNE 53943. Conexión a contadores mediante injerto con pletina y pie de batería con conexión a tubo de alimentación mediante brida y contra brida roscada, montada para su instalación y estanqueidad totalmente probada. Cuerpo de tubería monocapa de polipropileno copolímero random (PP-R RP) SDR9 Serie 4 del sistema NIRON, PN20 de 75 mm de diámetro, fabricada y certficada según norma UNE EN 15874-2, accesorios NIRON fabricados y certificados según norma UNE EN 15874-3, aptitud del sistema NIRON certificado según norma UNE EN 15874-5 y certificado de potabilidad Aimplas según RD140/2003. Presentación de color azul Niron, ref 2224/2324 de la serie de Baterías para contadores de agua de ITALSAN.
22262326 | Material | Ud | Batería PPR Pletina toma Lateral inferior / Lateral superior 2/26 | [6 empty] | 0 | 351.24 | 0
Batería toma lateral inferior / lateral superior en polipropileno copolímero random (PP-R RP) para centralización de contadores de agua, de 2 filas para 26 contadores, fabricada según norma UNE 53943. Conexión a contadores mediante injerto con pletina y pie de batería con conexión a tubo de alimentación mediante brida y contra brida roscada, montada para su instalación y estanqueidad totalmente probada. Cuerpo de tubería monocapa de polipropileno copolímero random (PP-R RP) SDR9 Serie 4 del sistema NIRON, PN20 de 75 mm de diámetro, fabricada y certficada según norma UNE EN 15874-2, accesorios NIRON fabricados y certificados según norma UNE EN 15874-3, aptitud del sistema NIRON certificado según norma UNE EN 15874-5 y certificado de potabilidad Aimplas según RD140/2003. Presentación de color azul Niron, ref 2226/2326 de la serie de Baterías para contadores de agua de ITALSAN.
22282328 | Material | Ud | Batería PPR Pletina toma Lateral inferior / Lateral superior 2/28 | [6 empty] | 0 | 369.63 | 0
Batería toma lateral inferior / lateral superior en polipropileno copolímero random (PP-R RP) para centralización de contadores de agua, de 2 filas para 28 contadores, fabricada según norma UNE 53943. Conexión a contadores mediante injerto con pletina y pie de batería con conexión a tubo de alimentación mediante brida y contra brida roscada, montada para su instalación y estanqueidad totalmente probada. Cuerpo de tubería monocapa de polipropileno copolímero random (PP-R RP) SDR9 Serie 4 del sistema NIRON, PN20 de 75 mm de diámetro, fabricada y certficada según norma UNE EN 15874-2, accesorios NIRON fabricados y certificados según norma UNE EN 15874-3, aptitud del sistema NIRON certificado según norma UNE EN 15874-5 y certificado de potabilidad Aimplas según RD140/2003. Presentación de color azul Niron, ref 2228/2328 de la serie de Baterías para contadores de agua de ITALSAN.
22302330 | Material | Ud | Batería PPR Pletina toma Lateral inferior / Lateral superior 2/30 | [6 empty] | 0 | 391.14 | 0
Batería toma lateral inferior / lateral superior en polipropileno copolímero random (PP-R RP) para centralización de contadores de agua, de 2 filas para 30 contadores, fabricada según norma UNE 53943. Conexión a contadores mediante injerto con pletina y pie de batería con conexión a tubo de alimentación mediante brida y contra brida roscada, montada para su instalación y estanqueidad totalmente probada. Cuerpo de tubería monocapa de polipropileno copolímero random (PP-R RP) SDR9 Serie 4 del sistema NIRON, PN20 de 75 mm de diámetro, fabricada y certficada según norma UNE EN 15874-2, accesorios NIRON fabricados y certificados según norma UNE EN 15874-3, aptitud del sistema NIRON certificado según norma UNE EN 15874-5 y certificado de potabilidad Aimplas según RD140/2003. Presentación de color azul Niron, ref 2230/2330 de la serie de Baterías para contadores de agua de ITALSAN.
[9 empty] | Total BatPleLA2F | 1 | 0 | 0
BatPleLA3F | Capítulo |  | Batería PPR Pletina toma Lateral Inferior / Lateral Superior 3 Filas / n contadores | [6 empty] | 1 | 0 | 0
32063306 | Material | Ud | Batería PPR Pletina toma Lateral inferior / Lateral superior 3/6 | [6 empty] | 0 | 211.22 | 0
Batería toma lateral inferior / lateral superior en polipropileno copolímero random (PP-R RP) para centralización de contadores de agua, de 3 filas para 6 contadores, fabricada según norma UNE 53943. Conexión a contadores mediante injerto con pletina y pie de batería con conexión a tubo de alimentación mediante brida y contra brida roscada, montada para su instalación y estanqueidad totalmente probada. Cuerpo de tubería monocapa de polipropileno copolímero random (PP-R RP) SDR9 Serie 4 del sistema NIRON, PN20 de 75 mm de diámetro, fabricada y certficada según norma UNE EN 15874-2, accesorios NIRON fabricados y certificados según norma UNE EN 15874-3, aptitud del sistema NIRON certificado según norma UNE EN 15874-5 y certificado de potabilidad Aimplas según RD140/2003. Presentación de color azul Niron, ref 3206/3306 de la serie de Baterías para contadores de agua de ITALSAN.
32093309 | Material | Ud | Batería PPR Pletina toma Lateral inferior / Lateral superior 3/9 | [6 empty] | 0 | 250.33 | 0
Batería toma lateral inferior / lateral superior en polipropileno copolímero random (PP-R RP) para centralización de contadores de agua, de 3 filas para 9 contadores, fabricada según norma UNE 53943. Conexión a contadores mediante injerto con pletina y pie de batería con conexión a tubo de alimentación mediante brida y contra brida roscada, montada para su instalación y estanqueidad totalmente probada. Cuerpo de tubería monocapa de polipropileno copolímero random (PP-R RP) SDR9 Serie 4 del sistema NIRON, PN20 de 75 mm de diámetro, fabricada y certficada según norma UNE EN 15874-2, accesorios NIRON fabricados y certificados según norma UNE EN 15874-3, aptitud del sistema NIRON certificado según norma UNE EN 15874-5 y certificado de potabilidad Aimplas según RD140/2003. Presentación de color azul Niron, ref 3209/3309 de la serie de Baterías para contadores de agua de ITALSAN.
32123312 | Material | Ud | Batería PPR Pletina toma Lateral inferior / Lateral superior 3/12 | [6 empty] | 0 | 274.2 | 0
Batería toma lateral inferior / lateral superior en polipropileno copolímero random (PP-R RP) para centralización de contadores de agua, de 3 filas para 12 contadores, fabricada según norma UNE 53943. Conexión a contadores mediante injerto con pletina y pie de batería con conexión a tubo de alimentación mediante brida y contra brida roscada, montada para su instalación y estanqueidad totalmente probada. Cuerpo de tubería monocapa de polipropileno copolímero random (PP-R RP) SDR9 Serie 4 del sistema NIRON, PN20 de 75 mm de diámetro, fabricada y certficada según norma UNE EN 15874-2, accesorios NIRON fabricados y certificados según norma UNE EN 15874-3, aptitud del sistema NIRON certificado según norma UNE EN 15874-5 y certificado de potabilidad Aimplas según RD140/2003. Presentación de color azul Niron, ref 3212/3312 de la serie de Baterías para contadores de agua de ITALSAN.
32153315 | Material | Ud | Batería PPR Pletina toma Lateral inferior / Lateral superior 3/15 | [6 empty] | 0 | 300.41 | 0
Batería toma lateral inferior / lateral superior en polipropileno copolímero random (PP-R RP) para centralización de contadores de agua, de 3 filas para 15 contadores, fabricada según norma UNE 53943. Conexión a contadores mediante injerto con pletina y pie de batería con conexión a tubo de alimentación mediante brida y contra brida roscada, montada para su instalación y estanqueidad totalmente probada. Cuerpo de tubería monocapa de polipropileno copolímero random (PP-R RP) SDR9 Serie 4 del sistema NIRON, PN20 de 75 mm de diámetro, fabricada y certficada según norma UNE EN 15874-2, accesorios NIRON fabricados y certificados según norma UNE EN 15874-3, aptitud del sistema NIRON certificado según norma UNE EN 15874-5 y certificado de potabilidad Aimplas según RD140/2003. Presentación de color azul Niron, ref 3215/3315 de la serie de Baterías para contadores de agua de ITALSAN.
32183318 | Material | Ud | Batería PPR Pletina toma Lateral inferior / Lateral superior 3/18 | [6 empty] | 0 | 324.64 | 0
Batería toma lateral inferior / lateral superior en polipropileno copolímero random (PP-R RP) para centralización de contadores de agua, de 3 filas para 18 contadores, fabricada según norma UNE 53943. Conexión a contadores mediante injerto con pletina y pie de batería con conexión a tubo de alimentación mediante brida y contra brida roscada, montada para su instalación y estanqueidad totalmente probada. Cuerpo de tubería monocapa de polipropileno copolímero random (PP-R RP) SDR9 Serie 4 del sistema NIRON, PN20 de 75 mm de diámetro, fabricada y certficada según norma UNE EN 15874-2, accesorios NIRON fabricados y certificados según norma UNE EN 15874-3, aptitud del sistema NIRON certificado según norma UNE EN 15874-5 y certificado de potabilidad Aimplas según RD140/2003. Presentación de color azul Niron, ref 3218/3318 de la serie de Baterías para contadores de agua de ITALSAN.
32213321 | Material | Ud | Batería PPR Pletina toma Lateral inferior / Lateral superior 3/21 | [6 empty] | 0 | 352.05 | 0
Batería toma lateral inferior / lateral superior en polipropileno copolímero random (PP-R RP) para centralización de contadores de agua, de 3 filas para 21 contadores, fabricada según norma UNE 53943. Conexión a contadores mediante injerto con pletina y pie de batería con conexión a tubo de alimentación mediante brida y contra brida roscada, montada para su instalación y estanqueidad totalmente probada. Cuerpo de tubería monocapa de polipropileno copolímero random (PP-R RP) SDR9 Serie 4 del sistema NIRON, PN20 de 75 mm de diámetro, fabricada y certficada según norma UNE EN 15874-2, accesorios NIRON fabricados y certificados según norma UNE EN 15874-3, aptitud del sistema NIRON certificado según norma UNE EN 15874-5 y certificado de potabilidad Aimplas según RD140/2003. Presentación de color azul Niron, ref 3221/3321 de la serie de Baterías para contadores de agua de ITALSAN.
32243324 | Material | Ud | Batería PPR Pletina toma Lateral inferior / Lateral superior 3/24 | [6 empty] | 0 | 375.89 | 0
Batería toma lateral inferior / lateral superior en polipropileno copolímero random (PP-R RP) para centralización de contadores de agua, de 3 filas para 24 contadores, fabricada según norma UNE 53943. Conexión a contadores mediante injerto con pletina y pie de batería con conexión a tubo de alimentación mediante brida y contra brida roscada, montada para su instalación y estanqueidad totalmente probada. Cuerpo de tubería monocapa de polipropileno copolímero random (PP-R RP) SDR9 Serie 4 del sistema NIRON, PN20 de 75 mm de diámetro, fabricada y certficada según norma UNE EN 15874-2, accesorios NIRON fabricados y certificados según norma UNE EN 15874-3, aptitud del sistema NIRON certificado según norma UNE EN 15874-5 y certificado de potabilidad Aimplas según RD140/2003. Presentación de color azul Niron, ref 3224/3324 de la serie de Baterías para contadores de agua de ITALSAN.
32273327 | Material | Ud | Batería PPR Pletina toma Lateral inferior / Lateral superior 3/27 | [6 empty] | 0 | 398.98 | 0
Batería toma lateral inferior / lateral superior en polipropileno copolímero random (PP-R RP) para centralización de contadores de agua, de 3 filas para 27 contadores, fabricada según norma UNE 53943. Conexión a contadores mediante injerto con pletina y pie de batería con conexión a tubo de alimentación mediante brida y contra brida roscada, montada para su instalación y estanqueidad totalmente probada. Cuerpo de tubería monocapa de polipropileno copolímero random (PP-R RP) SDR9 Serie 4 del sistema NIRON, PN20 de 75 mm de diámetro, fabricada y certficada según norma UNE EN 15874-2, accesorios NIRON fabricados y certificados según norma UNE EN 15874-3, aptitud del sistema NIRON certificado según norma UNE EN 15874-5 y certificado de potabilidad Aimplas según RD140/2003. Presentación de color azul Niron, ref 3227/3327 de la serie de Baterías para contadores de agua de ITALSAN.
32303330 | Material | Ud | Batería PPR Pletina toma Lateral inferior / Lateral superior 3/30 | [6 empty] | 0 | 422.46 | 0
Batería toma lateral inferior / lateral superior en polipropileno copolímero random (PP-R RP) para centralización de contadores de agua, de 3 filas para 30 contadores, fabricada según norma UNE 53943. Conexión a contadores mediante injerto con pletina y pie de batería con conexión a tubo de alimentación mediante brida y contra brida roscada, montada para su instalación y estanqueidad totalmente probada. Cuerpo de tubería monocapa de polipropileno copolímero random (PP-R RP) SDR9 Serie 4 del sistema NIRON, PN20 de 75 mm de diámetro, fabricada y certficada según norma UNE EN 15874-2, accesorios NIRON fabricados y certificados según norma UNE EN 15874-3, aptitud del sistema NIRON certificado según norma UNE EN 15874-5 y certificado de potabilidad Aimplas según RD140/2003. Presentación de color azul Niron, ref 3230/3330 de la serie de Baterías para contadores de agua de ITALSAN.
32333333 | Material | Ud | Batería PPR Pletina toma Lateral inferior / Lateral superior 3/33 | [6 empty] | 0 | 539.79 | 0
Batería toma lateral inferior / lateral superior en polipropileno copolímero random (PP-R RP) para centralización de contadores de agua, de 3 filas para 33 contadores, fabricada según norma UNE 53943. Conexión a contadores mediante injerto con pletina y pie de batería con conexión a tubo de alimentación mediante brida y contra brida roscada, montada para su instalación y estanqueidad totalmente probada. Cuerpo de tubería monocapa de polipropileno copolímero random (PP-R RP) SDR9 Serie 4 del sistema NIRON, PN20 de 75 mm de diámetro, fabricada y certficada según norma UNE EN 15874-2, accesorios NIRON fabricados y certificados según norma UNE EN 15874-3, aptitud del sistema NIRON certificado según norma UNE EN 15874-5 y certificado de potabilidad Aimplas según RD140/2003. Presentación de color azul Niron, ref 3233/3333 de la serie de Baterías para contadores de agua de ITALSAN.
32363336 | Material | Ud | Batería PPR Pletina toma Lateral inferior / Lateral superior 3/36 | [6 empty] | 0 | 574.6 | 0
Batería toma lateral inferior / lateral superior en polipropileno copolímero random (PP-R RP) para centralización de contadores de agua, de 3 filas para 36 contadores, fabricada según norma UNE 53943. Conexión a contadores mediante injerto con pletina y pie de batería con conexión a tubo de alimentación mediante brida y contra brida roscada, montada para su instalación y estanqueidad totalmente probada. Cuerpo de tubería monocapa de polipropileno copolímero random (PP-R RP) SDR9 Serie 4 del sistema NIRON, PN20 de 75 mm de diámetro, fabricada y certficada según norma UNE EN 15874-2, accesorios NIRON fabricados y certificados según norma UNE EN 15874-3, aptitud del sistema NIRON certificado según norma UNE EN 15874-5 y certificado de potabilidad Aimplas según RD140/2003. Presentación de color azul Niron, ref 3236/3336 de la serie de Baterías para contadores de agua de ITALSAN.
32393339 | Material | Ud | Batería PPR Pletina toma Lateral inferior / Lateral superior 3/39 | [6 empty] | 0 | 603.15 | 0
Batería toma lateral inferior / lateral superior en polipropileno copolímero random (PP-R RP) para centralización de contadores de agua, de 3 filas para 39 contadores, fabricada según norma UNE 53943. Conexión a contadores mediante injerto con pletina y pie de batería con conexión a tubo de alimentación mediante brida y contra brida roscada, montada para su instalación y estanqueidad totalmente probada. Cuerpo de tubería monocapa de polipropileno copolímero random (PP-R RP) SDR9 Serie 4 del sistema NIRON, PN20 de 75 mm de diámetro, fabricada y certficada según norma UNE EN 15874-2, accesorios NIRON fabricados y certificados según norma UNE EN 15874-3, aptitud del sistema NIRON certificado según norma UNE EN 15874-5 y certificado de potabilidad Aimplas según RD140/2003. Presentación de color azul Niron, ref 3239/3339 de la serie de Baterías para contadores de agua de ITALSAN.
32423342 | Material | Ud | Batería PPR Pletina toma Lateral inferior / Lateral superior 3/42 | [6 empty] | 0 | 625.06 | 0
Batería toma lateral inferior / lateral superior en polipropileno copolímero random (PP-R RP) para centralización de contadores de agua, de 3 filas para 42 contadores, fabricada según norma UNE 53943. Conexión a contadores mediante injerto con pletina y pie de batería con conexión a tubo de alimentación mediante brida y contra brida roscada, montada para su instalación y estanqueidad totalmente probada. Cuerpo de tubería monocapa de polipropileno copolímero random (PP-R RP) SDR9 Serie 4 del sistema NIRON, PN20 de 75 mm de diámetro, fabricada y certficada según norma UNE EN 15874-2, accesorios NIRON fabricados y certificados según norma UNE EN 15874-3, aptitud del sistema NIRON certificado según norma UNE EN 15874-5 y certificado de potabilidad Aimplas según RD140/2003. Presentación de color azul Niron, ref 3242/3342 de la serie de Baterías para contadores de agua de ITALSAN.
32453345 | Material | Ud | Batería PPR Pletina toma Lateral inferior / Lateral superior 3/45 | [6 empty] | 0 | 660.56 | 0
Batería toma lateral inferior / lateral superior en polipropileno copolímero random (PP-R RP) para centralización de contadores de agua, de 3 filas para 45 contadores, fabricada según norma UNE 53943. Conexión a contadores mediante injerto con pletina y pie de batería con conexión a tubo de alimentación mediante brida y contra brida roscada, montada para su instalación y estanqueidad totalmente probada. Cuerpo de tubería monocapa de polipropileno copolímero random (PP-R RP) SDR9 Serie 4 del sistema NIRON, PN20 de 75 mm de diámetro, fabricada y certficada según norma UNE EN 15874-2, accesorios NIRON fabricados y certificados según norma UNE EN 15874-3, aptitud del sistema NIRON certificado según norma UNE EN 15874-5 y certificado de potabilidad Aimplas según RD140/2003. Presentación de color azul Niron, ref 3245/3345 de la serie de Baterías para contadores de agua de ITALSAN.
[9 empty] | Total BatPleLA3F | 1 | 0 | 0
[9 empty] | Total BatPleLA | 1 | 0 | 0
BatPleIN | Capítulo |  | Batería PPR Pletina toma Invertida | [6 empty] | 1 | 0 | 0
BatPleIN2F | Capítulo |  | Batería PPR Pletina toma Invertida 2 Filas / n contadores | [6 empty] | 1 | 0 | 0
2404 | Material |  | Batería PPR Pletina toma Inferior 2/4 | [6 empty] | 0 | 148.63 | 0
Batería toma invertida en polipropileno copolímero random (PP-R RP) para centralización de contadores de agua, de 2 filas para 4 contadores, fabricada según norma UNE 53943. Conexión a contadores mediante injerto con pletina y pie de batería con conexión a tubo de alimentación mediante brida y contra brida roscada, montada para su instalación y estanqueidad totalmente probada. Cuerpo de tubería monocapa de polipropileno copolímero random (PP-R RP) SDR9 Serie 4 del sistema NIRON, PN20 de 75 mm de diámetro, fabricada y certficada según norma UNE EN 15874-2, accesorios NIRON fabricados y certificados según norma UNE EN 15874-3, aptitud del sistema NIRON certificado según norma UNE EN 15874-5 y certificado de potabilidad Aimplas según RD140/2003. Presentación de color azul Niron, ref 2404 de la serie de Baterías para contadores de agua de ITALSAN.
2406 | Material |  | Batería PPR Pletina toma Inferior 2/6 | [6 empty] | 0 | 160.37 | 0
Batería toma invertida en polipropileno copolímero random (PP-R RP) para centralización de contadores de agua, de 2 filas para 6 contadores, fabricada según norma UNE 53943. Conexión a contadores mediante injerto con pletina y pie de batería con conexión a tubo de alimentación mediante brida y contra brida roscada, montada para su instalación y estanqueidad totalmente probada. Cuerpo de tubería monocapa de polipropileno copolímero random (PP-R RP) SDR9 Serie 4 del sistema NIRON, PN20 de 75 mm de diámetro, fabricada y certficada según norma UNE EN 15874-2, accesorios NIRON fabricados y certificados según norma UNE EN 15874-3, aptitud del sistema NIRON certificado según norma UNE EN 15874-5 y certificado de potabilidad Aimplas según RD140/2003. Presentación de color azul Niron, ref 2406 de la serie de Baterías para contadores de agua de ITALSAN.
2408 | Material |  | Batería PPR Pletina toma Inferior 2/8 | [6 empty] | 0 | 199.48 | 0
Batería toma invertida en polipropileno copolímero random (PP-R RP) para centralización de contadores de agua, de 2 filas para 8 contadores, fabricada según norma UNE 53943. Conexión a contadores mediante injerto con pletina y pie de batería con conexión a tubo de alimentación mediante brida y contra brida roscada, montada para su instalación y estanqueidad totalmente probada. Cuerpo de tubería monocapa de polipropileno copolímero random (PP-R RP) SDR9 Serie 4 del sistema NIRON, PN20 de 75 mm de diámetro, fabricada y certficada según norma UNE EN 15874-2, accesorios NIRON fabricados y certificados según norma UNE EN 15874-3, aptitud del sistema NIRON certificado según norma UNE EN 15874-5 y certificado de potabilidad Aimplas según RD140/2003. Presentación de color azul Niron, ref 2408 de la serie de Baterías para contadores de agua de ITALSAN.
2410 | Material |  | Batería PPR Pletina toma Inferior 2/10 | [6 empty] | 0 | 214.36 | 0
Batería toma invertida en polipropileno copolímero random (PP-R RP) para centralización de contadores de agua, de 2 filas para 10 contadores, fabricada según norma UNE 53943. Conexión a contadores mediante injerto con pletina y pie de batería con conexión a tubo de alimentación mediante brida y contra brida roscada, montada para su instalación y estanqueidad totalmente probada. Cuerpo de tubería monocapa de polipropileno copolímero random (PP-R RP) SDR9 Serie 4 del sistema NIRON, PN20 de 75 mm de diámetro, fabricada y certficada según norma UNE EN 15874-2, accesorios NIRON fabricados y certificados según norma UNE EN 15874-3, aptitud del sistema NIRON certificado según norma UNE EN 15874-5 y certificado de potabilidad Aimplas según RD140/2003. Presentación de color azul Niron, ref 2410 de la serie de Baterías para contadores de agua de ITALSAN.
2412 | Material |  | Batería PPR Pletina toma Inferior 2/12 | [6 empty] | 0 | 231.56 | 0
Batería toma invertida en polipropileno copolímero random (PP-R RP) para centralización de contadores de agua, de 2 filas para 12 contadores, fabricada según norma UNE 53943. Conexión a contadores mediante injerto con pletina y pie de batería con conexión a tubo de alimentación mediante brida y contra brida roscada, montada para su instalación y estanqueidad totalmente probada. Cuerpo de tubería monocapa de polipropileno copolímero random (PP-R RP) SDR9 Serie 4 del sistema NIRON, PN20 de 75 mm de diámetro, fabricada y certficada según norma UNE EN 15874-2, accesorios NIRON fabricados y certificados según norma UNE EN 15874-3, aptitud del sistema NIRON certificado según norma UNE EN 15874-5 y certificado de potabilidad Aimplas según RD140/2003. Presentación de color azul Niron, ref 2412 de la serie de Baterías para contadores de agua de ITALSAN.
2414 | Material |  | Batería PPR Pletina toma Inferior 2/14 | [6 empty] | 0 | 247.59 | 0
Batería toma invertida en polipropileno copolímero random (PP-R RP) para centralización de contadores de agua, de 2 filas para 14 contadores, fabricada según norma UNE 53943. Conexión a contadores mediante injerto con pletina y pie de batería con conexión a tubo de alimentación mediante brida y contra brida roscada, montada para su instalación y estanqueidad totalmente probada. Cuerpo de tubería monocapa de polipropileno copolímero random (PP-R RP) SDR9 Serie 4 del sistema NIRON, PN20 de 75 mm de diámetro, fabricada y certficada según norma UNE EN 15874-2, accesorios NIRON fabricados y certificados según norma UNE EN 15874-3, aptitud del sistema NIRON certificado según norma UNE EN 15874-5 y certificado de potabilidad Aimplas según RD140/2003. Presentación de color azul Niron, ref 2414 de la serie de Baterías para contadores de agua de ITALSAN.
2416 | Material |  | Batería PPR Pletina toma Inferior 2/16 | [6 empty] | 0 | 265.99 | 0
Batería toma invertida en polipropileno copolímero random (PP-R RP) para centralización de contadores de agua, de 2 filas para 16 contadores, fabricada según norma UNE 53943. Conexión a contadores mediante injerto con pletina y pie de batería con conexión a tubo de alimentación mediante brida y contra brida roscada, montada para su instalación y estanqueidad totalmente probada. Cuerpo de tubería monocapa de polipropileno copolímero random (PP-R RP) SDR9 Serie 4 del sistema NIRON, PN20 de 75 mm de diámetro, fabricada y certficada según norma UNE EN 15874-2, accesorios NIRON fabricados y certificados según norma UNE EN 15874-3, aptitud del sistema NIRON certificado según norma UNE EN 15874-5 y certificado de potabilidad Aimplas según RD140/2003. Presentación de color azul Niron, ref 2416 de la serie de Baterías para contadores de agua de ITALSAN.
2418 | Material |  | Batería PPR Pletina toma Inferior 2/18 | [6 empty] | 0 | 282 | 0
Batería toma invertida en polipropileno copolímero random (PP-R RP) para centralización de contadores de agua, de 2 filas para 18 contadores, fabricada según norma UNE 53943. Conexión a contadores mediante injerto con pletina y pie de batería con conexión a tubo de alimentación mediante brida y contra brida roscada, montada para su instalación y estanqueidad totalmente probada. Cuerpo de tubería monocapa de polipropileno copolímero random (PP-R RP) SDR9 Serie 4 del sistema NIRON, PN20 de 75 mm de diámetro, fabricada y certficada según norma UNE EN 15874-2, accesorios NIRON fabricados y certificados según norma UNE EN 15874-3, aptitud del sistema NIRON certificado según norma UNE EN 15874-5 y certificado de potabilidad Aimplas según RD140/2003. Presentación de color azul Niron, ref 2418 de la serie de Baterías para contadores de agua de ITALSAN.
2420 | Material |  | Batería PPR Pletina toma Inferior 2/20 | [6 empty] | 0 | 299.63 | 0
Batería toma invertida en polipropileno copolímero random (PP-R RP) para centralización de contadores de agua, de 2 filas para 20 contadores, fabricada según norma UNE 53943. Conexión a contadores mediante injerto con pletina y pie de batería con conexión a tubo de alimentación mediante brida y contra brida roscada, montada para su instalación y estanqueidad totalmente probada. Cuerpo de tubería monocapa de polipropileno copolímero random (PP-R RP) SDR9 Serie 4 del sistema NIRON, PN20 de 75 mm de diámetro, fabricada y certficada según norma UNE EN 15874-2, accesorios NIRON fabricados y certificados según norma UNE EN 15874-3, aptitud del sistema NIRON certificado según norma UNE EN 15874-5 y certificado de potabilidad Aimplas según RD140/2003. Presentación de color azul Niron, ref 2420 de la serie de Baterías para contadores de agua de ITALSAN.
2422 | Material |  | Batería PPR Pletina toma Inferior 2/22 | [6 empty] | 0 | 320.73 | 0
Batería toma invertida en polipropileno copolímero random (PP-R RP) para centralización de contadores de agua, de 2 filas para 22 contadores, fabricada según norma UNE 53943. Conexión a contadores mediante injerto con pletina y pie de batería con conexión a tubo de alimentación mediante brida y contra brida roscada, montada para su instalación y estanqueidad totalmente probada. Cuerpo de tubería monocapa de polipropileno copolímero random (PP-R RP) SDR9 Serie 4 del sistema NIRON, PN20 de 75 mm de diámetro, fabricada y certficada según norma UNE EN 15874-2, accesorios NIRON fabricados y certificados según norma UNE EN 15874-3, aptitud del sistema NIRON certificado según norma UNE EN 15874-5 y certificado de potabilidad Aimplas según RD140/2003. Presentación de color azul Niron, ref 2422 de la serie de Baterías para contadores de agua de ITALSAN.
2424 | Material |  | Batería PPR Pletina toma Inferior 2/24 | [6 empty] | 0 | 337.17 | 0
Batería toma invertida en polipropileno copolímero random (PP-R RP) para centralización de contadores de agua, de 2 filas para 24 contadores, fabricada según norma UNE 53943. Conexión a contadores mediante injerto con pletina y pie de batería con conexión a tubo de alimentación mediante brida y contra brida roscada, montada para su instalación y estanqueidad totalmente probada. Cuerpo de tubería monocapa de polipropileno copolímero random (PP-R RP) SDR9 Serie 4 del sistema NIRON, PN20 de 75 mm de diámetro, fabricada y certficada según norma UNE EN 15874-2, accesorios NIRON fabricados y certificados según norma UNE EN 15874-3, aptitud del sistema NIRON certificado según norma UNE EN 15874-5 y certificado de potabilidad Aimplas según RD140/2003. Presentación de color azul Niron, ref 2424 de la serie de Baterías para contadores de agua de ITALSAN.
2426 | Material |  | Batería PPR Pletina toma Inferior 2/26 | [6 empty] | 0 | 351.24 | 0
Batería toma invertida en polipropileno copolímero random (PP-R RP) para centralización de contadores de agua, de 2 filas para 26 contadores, fabricada según norma UNE 53943. Conexión a contadores mediante injerto con pletina y pie de batería con conexión a tubo de alimentación mediante brida y contra brida roscada, montada para su instalación y estanqueidad totalmente probada. Cuerpo de tubería monocapa de polipropileno copolímero random (PP-R RP) SDR9 Serie 4 del sistema NIRON, PN20 de 75 mm de diámetro, fabricada y certficada según norma UNE EN 15874-2, accesorios NIRON fabricados y certificados según norma UNE EN 15874-3, aptitud del sistema NIRON certificado según norma UNE EN 15874-5 y certificado de potabilidad Aimplas según RD140/2003. Presentación de color azul Niron, ref 2426 de la serie de Baterías para contadores de agua de ITALSAN.
2428 | Material |  | Batería PPR Pletina toma Inferior 2/28 | [6 empty] | 0 | 369.63 | 0
Batería toma invertida en polipropileno copolímero random (PP-R RP) para centralización de contadores de agua, de 2 filas para 28 contadores, fabricada según norma UNE 53943. Conexión a contadores mediante injerto con pletina y pie de batería con conexión a tubo de alimentación mediante brida y contra brida roscada, montada para su instalación y estanqueidad totalmente probada. Cuerpo de tubería monocapa de polipropileno copolímero random (PP-R RP) SDR9 Serie 4 del sistema NIRON, PN20 de 75 mm de diámetro, fabricada y certficada según norma UNE EN 15874-2, accesorios NIRON fabricados y certificados según norma UNE EN 15874-3, aptitud del sistema NIRON certificado según norma UNE EN 15874-5 y certificado de potabilidad Aimplas según RD140/2003. Presentación de color azul Niron, ref 2428 de la serie de Baterías para contadores de agua de ITALSAN.
2430 | Material |  | Batería PPR Pletina toma Inferior 2/30 | [6 empty] | 0 | 391.14 | 0
Batería toma invertida en polipropileno copolímero random (PP-R RP) para centralización de contadores de agua, de 2 filas para 30 contadores, fabricada según norma UNE 53943. Conexión a contadores mediante injerto con pletina y pie de batería con conexión a tubo de alimentación mediante brida y contra brida roscada, montada para su instalación y estanqueidad totalmente probada. Cuerpo de tubería monocapa de polipropileno copolímero random (PP-R RP) SDR9 Serie 4 del sistema NIRON, PN20 de 75 mm de diámetro, fabricada y certficada según norma UNE EN 15874-2, accesorios NIRON fabricados y certificados según norma UNE EN 15874-3, aptitud del sistema NIRON certificado según norma UNE EN 15874-5 y certificado de potabilidad Aimplas según RD140/2003. Presentación de color azul Niron, ref 2430 de la serie de Baterías para contadores de agua de ITALSAN.
[9 empty] | Total BatPleIN2F | 1 | 0 | 0
BatPleIn3F | Capítulo |  | Batería PPR Pletina toma Invertida 3 Filas / n contadores | [6 empty] | 1 | 0 | 0
3406 | Material | Ud | Batería PPR Pletina toma Inferior 3/6 | [6 empty] | 0 | 211.22 | 0
Batería toma invertida en polipropileno copolímero random (PP-R RP) para centralización de contadores de agua, de 3 filas para 6 contadores, fabricada según norma UNE 53943. Conexión a contadores mediante injerto con pletina y pie de batería con conexión a tubo de alimentación mediante brida y contra brida roscada, montada para su instalación y estanqueidad totalmente probada. Cuerpo de tubería monocapa de polipropileno copolímero random (PP-R RP) SDR9 Serie 4 del sistema NIRON, PN20 de 75 mm de diámetro, fabricada y certficada según norma UNE EN 15874-2, accesorios NIRON fabricados y certificados según norma UNE EN 15874-3, aptitud del sistema NIRON certificado según norma UNE EN 15874-5 y certificado de potabilidad Aimplas según RD140/2003. Presentación de color azul Niron, ref 3406 de la serie de Baterías para contadores de agua de ITALSAN.
3409 | Material | Ud | Batería PPR Pletina toma Inferior 3/9 | [6 empty] | 0 | 250.33 | 0
Batería toma invertida en polipropileno copolímero random (PP-R RP) para centralización de contadores de agua, de 3 filas para 9 contadores, fabricada según norma UNE 53943. Conexión a contadores mediante injerto con pletina y pie de batería con conexión a tubo de alimentación mediante brida y contra brida roscada, montada para su instalación y estanqueidad totalmente probada. Cuerpo de tubería monocapa de polipropileno copolímero random (PP-R RP) SDR9 Serie 4 del sistema NIRON, PN20 de 75 mm de diámetro, fabricada y certficada según norma UNE EN 15874-2, accesorios NIRON fabricados y certificados según norma UNE EN 15874-3, aptitud del sistema NIRON certificado según norma UNE EN 15874-5 y certificado de potabilidad Aimplas según RD140/2003. Presentación de color azul Niron, ref 3409 de la serie de Baterías para contadores de agua de ITALSAN.
3412 | Material | Ud | Batería PPR Pletina toma Inferior 3/12 | [6 empty] | 0 | 274.2 | 0
Batería toma invertida en polipropileno copolímero random (PP-R RP) para centralización de contadores de agua, de 3 filas para 12 contadores, fabricada según norma UNE 53943. Conexión a contadores mediante injerto con pletina y pie de batería con conexión a tubo de alimentación mediante brida y contra brida roscada, montada para su instalación y estanqueidad totalmente probada. Cuerpo de tubería monocapa de polipropileno copolímero random (PP-R RP) SDR9 Serie 4 del sistema NIRON, PN20 de 75 mm de diámetro, fabricada y certficada según norma UNE EN 15874-2, accesorios NIRON fabricados y certificados según norma UNE EN 15874-3, aptitud del sistema NIRON certificado según norma UNE EN 15874-5 y certificado de potabilidad Aimplas según RD140/2003. Presentación de color azul Niron, ref 3412 de la serie de Baterías para contadores de agua de ITALSAN.
3415 | Material | Ud | Batería PPR Pletina toma Inferior 3/15 | [6 empty] | 0 | 300.41 | 0
Batería toma invertida en polipropileno copolímero random (PP-R RP) para centralización de contadores de agua, de 3 filas para 15 contadores, fabricada según norma UNE 53943. Conexión a contadores mediante injerto con pletina y pie de batería con conexión a tubo de alimentación mediante brida y contra brida roscada, montada para su instalación y estanqueidad totalmente probada. Cuerpo de tubería monocapa de polipropileno copolímero random (PP-R RP) SDR9 Serie 4 del sistema NIRON, PN20 de 75 mm de diámetro, fabricada y certficada según norma UNE EN 15874-2, accesorios NIRON fabricados y certificados según norma UNE EN 15874-3, aptitud del sistema NIRON certificado según norma UNE EN 15874-5 y certificado de potabilidad Aimplas según RD140/2003. Presentación de color azul Niron, ref 3415 de la serie de Baterías para contadores de agua de ITALSAN.
3418 | Material | Ud | Batería PPR Pletina toma Inferior 3/18 | [6 empty] | 0 | 324.65 | 0
Batería toma invertida en polipropileno copolímero random (PP-R RP) para centralización de contadores de agua, de 3 filas para 18 contadores, fabricada según norma UNE 53943. Conexión a contadores mediante injerto con pletina y pie de batería con conexión a tubo de alimentación mediante brida y contra brida roscada, montada para su instalación y estanqueidad totalmente probada. Cuerpo de tubería monocapa de polipropileno copolímero random (PP-R RP) SDR9 Serie 4 del sistema NIRON, PN20 de 75 mm de diámetro, fabricada y certficada según norma UNE EN 15874-2, accesorios NIRON fabricados y certificados según norma UNE EN 15874-3, aptitud del sistema NIRON certificado según norma UNE EN 15874-5 y certificado de potabilidad Aimplas según RD140/2003. Presentación de color azul Niron, ref 3418 de la serie de Baterías para contadores de agua de ITALSAN.
3421 | Material | Ud | Batería PPR Pletina toma Inferior 3/21 | [6 empty] | 0 | 352.05 | 0
Batería toma invertida en polipropileno copolímero random (PP-R RP) para centralización de contadores de agua, de 3 filas para 21 contadores, fabricada según norma UNE 53943. Conexión a contadores mediante injerto con pletina y pie de batería con conexión a tubo de alimentación mediante brida y contra brida roscada, montada para su instalación y estanqueidad totalmente probada. Cuerpo de tubería monocapa de polipropileno copolímero random (PP-R RP) SDR9 Serie 4 del sistema NIRON, PN20 de 75 mm de diámetro, fabricada y certficada según norma UNE EN 15874-2, accesorios NIRON fabricados y certificados según norma UNE EN 15874-3, aptitud del sistema NIRON certificado según norma UNE EN 15874-5 y certificado de potabilidad Aimplas según RD140/2003. Presentación de color azul Niron, ref 3421 de la serie de Baterías para contadores de agua de ITALSAN.
3424 | Material | Ud | Batería PPR Pletina toma Inferior 3/24 | [6 empty] | 0 | 375.89 | 0
Batería toma invertida en polipropileno copolímero random (PP-R RP) para centralización de contadores de agua, de 3 filas para 24 contadores, fabricada según norma UNE 53943. Conexión a contadores mediante injerto con pletina y pie de batería con conexión a tubo de alimentación mediante brida y contra brida roscada, montada para su instalación y estanqueidad totalmente probada. Cuerpo de tubería monocapa de polipropileno copolímero random (PP-R RP) SDR9 Serie 4 del sistema NIRON, PN20 de 75 mm de diámetro, fabricada y certficada según norma UNE EN 15874-2, accesorios NIRON fabricados y certificados según norma UNE EN 15874-3, aptitud del sistema NIRON certificado según norma UNE EN 15874-5 y certificado de potabilidad Aimplas según RD140/2003. Presentación de color azul Niron, ref 3424 de la serie de Baterías para contadores de agua de ITALSAN.
3427 | Material | Ud | Batería PPR Pletina toma Inferior 3/27 | [6 empty] | 0 | 398.98 | 0
Batería toma invertida en polipropileno copolímero random (PP-R RP) para centralización de contadores de agua, de 3 filas para 27 contadores, fabricada según norma UNE 53943. Conexión a contadores mediante injerto con pletina y pie de batería con conexión a tubo de alimentación mediante brida y contra brida roscada, montada para su instalación y estanqueidad totalmente probada. Cuerpo de tubería monocapa de polipropileno copolímero random (PP-R RP) SDR9 Serie 4 del sistema NIRON, PN20 de 75 mm de diámetro, fabricada y certficada según norma UNE EN 15874-2, accesorios NIRON fabricados y certificados según norma UNE EN 15874-3, aptitud del sistema NIRON certificado según norma UNE EN 15874-5 y certificado de potabilidad Aimplas según RD140/2003. Presentación de color azul Niron, ref 3427 de la serie de Baterías para contadores de agua de ITALSAN.
3430 | Material | Ud | Batería PPR Pletina toma Inferior 3/30 | [6 empty] | 0 | 422.44 | 0
Batería toma invertida en polipropileno copolímero random (PP-R RP) para centralización de contadores de agua, de 3 filas para 30 contadores, fabricada según norma UNE 53943. Conexión a contadores mediante injerto con pletina y pie de batería con conexión a tubo de alimentación mediante brida y contra brida roscada, montada para su instalación y estanqueidad totalmente probada. Cuerpo de tubería monocapa de polipropileno copolímero random (PP-R RP) SDR9 Serie 4 del sistema NIRON, PN20 de 75 mm de diámetro, fabricada y certficada según norma UNE EN 15874-2, accesorios NIRON fabricados y certificados según norma UNE EN 15874-3, aptitud del sistema NIRON certificado según norma UNE EN 15874-5 y certificado de potabilidad Aimplas según RD140/2003. Presentación de color azul Niron, ref 3430 de la serie de Baterías para contadores de agua de ITALSAN.
3433 | Material | Ud | Batería PPR Pletina toma Inferior 3/33 | [6 empty] | 0 | 539.79 | 0
Batería toma invertida en polipropileno copolímero random (PP-R RP) para centralización de contadores de agua, de 3 filas para 33 contadores, fabricada según norma UNE 53943. Conexión a contadores mediante injerto con pletina y pie de batería con conexión a tubo de alimentación mediante brida y contra brida roscada, montada para su instalación y estanqueidad totalmente probada. Cuerpo de tubería monocapa de polipropileno copolímero random (PP-R RP) SDR9 Serie 4 del sistema NIRON, PN20 de 75 mm de diámetro, fabricada y certficada según norma UNE EN 15874-2, accesorios NIRON fabricados y certificados según norma UNE EN 15874-3, aptitud del sistema NIRON certificado según norma UNE EN 15874-5 y certificado de potabilidad Aimplas según RD140/2003. Presentación de color azul Niron, ref 3433 de la serie de Baterías para contadores de agua de ITALSAN.
3436 | Material | Ud | Batería PPR Pletina toma Inferior 3/36 | [6 empty] | 0 | 574.6 | 0
Batería toma invertida en polipropileno copolímero random (PP-R RP) para centralización de contadores de agua, de 3 filas para 36 contadores, fabricada según norma UNE 53943. Conexión a contadores mediante injerto con pletina y pie de batería con conexión a tubo de alimentación mediante brida y contra brida roscada, montada para su instalación y estanqueidad totalmente probada. Cuerpo de tubería monocapa de polipropileno copolímero random (PP-R RP) SDR9 Serie 4 del sistema NIRON, PN20 de 75 mm de diámetro, fabricada y certficada según norma UNE EN 15874-2, accesorios NIRON fabricados y certificados según norma UNE EN 15874-3, aptitud del sistema NIRON certificado según norma UNE EN 15874-5 y certificado de potabilidad Aimplas según RD140/2003. Presentación de color azul Niron, ref 3436 de la serie de Baterías para contadores de agua de ITALSAN.
3439 | Material | Ud | Batería PPR Pletina toma Inferior 3/39 | [6 empty] | 0 | 625.6 | 0
Batería toma invertida en polipropileno copolímero random (PP-R RP) para centralización de contadores de agua, de 3 filas para 39 contadores, fabricada según norma UNE 53943. Conexión a contadores mediante injerto con pletina y pie de batería con conexión a tubo de alimentación mediante brida y contra brida roscada, montada para su instalación y estanqueidad totalmente probada. Cuerpo de tubería monocapa de polipropileno copolímero random (PP-R RP) SDR9 Serie 4 del sistema NIRON, PN20 de 75 mm de diámetro, fabricada y certficada según norma UNE EN 15874-2, accesorios NIRON fabricados y certificados según norma UNE EN 15874-3, aptitud del sistema NIRON certificado según norma UNE EN 15874-5 y certificado de potabilidad Aimplas según RD140/2003. Presentación de color azul Niron, ref 3439 de la serie de Baterías para contadores de agua de ITALSAN.
3442 | Material | Ud | Batería PPR Pletina toma Inferior 3/42 | [6 empty] | 0 | 625.06 | 0
Batería toma invertida en polipropileno copolímero random (PP-R RP) para centralización de contadores de agua, de 3 filas para 42 contadores, fabricada según norma UNE 53943. Conexión a contadores mediante injerto con pletina y pie de batería con conexión a tubo de alimentación mediante brida y contra brida roscada, montada para su instalación y estanqueidad totalmente probada. Cuerpo de tubería monocapa de polipropileno copolímero random (PP-R RP) SDR9 Serie 4 del sistema NIRON, PN20 de 75 mm de diámetro, fabricada y certficada según norma UNE EN 15874-2, accesorios NIRON fabricados y certificados según norma UNE EN 15874-3, aptitud del sistema NIRON certificado según norma UNE EN 15874-5 y certificado de potabilidad Aimplas según RD140/2003. Presentación de color azul Niron, ref 3442 de la serie de Baterías para contadores de agua de ITALSAN.
3445 | Material | Ud | Batería PPR Pletina toma Inferior 3/45 | [6 empty] | 0 | 660.57 | 0
Batería toma invertida en polipropileno copolímero random (PP-R RP) para centralización de contadores de agua, de 3 filas para 45 contadores, fabricada según norma UNE 53943. Conexión a contadores mediante injerto con pletina y pie de batería con conexión a tubo de alimentación mediante brida y contra brida roscada, montada para su instalación y estanqueidad totalmente probada. Cuerpo de tubería monocapa de polipropileno copolímero random (PP-R RP) SDR9 Serie 4 del sistema NIRON, PN20 de 75 mm de diámetro, fabricada y certficada según norma UNE EN 15874-2, accesorios NIRON fabricados y certificados según norma UNE EN 15874-3, aptitud del sistema NIRON certificado según norma UNE EN 15874-5 y certificado de potabilidad Aimplas según RD140/2003. Presentación de color azul Niron, ref 3445 de la serie de Baterías para contadores de agua de ITALSAN.
[9 empty] | Total BatPleIn3F | 1 | 0 | 0
[9 empty] | Total BatPleIN | 1 | 0 | 0
[9 empty] | Total BatPletina | 1 | 0 | 0
BatRosca | Capítulo |  | Batería PPR Roscada | [6 empty] | 1 | 0 | 0
BatRosBan | Capítulo |  | Batería PPR Rosca toma Bandera | [6 empty] | 1 | 0 | 0
BatRosBan2F | Capítulo |  | Batería PPR Rosca toma Bandera 2 filas | [6 empty] | 1 | 0 | 0
2004RH12 | Material | Ud | Batería ITALSAN bandera 2/4 | [6 empty] | 0 | 159.84 | 0
Batería toma bandera en polipropileno copolímero random (PP-R RP) para centralización de contadores de agua, de 2 filas para 4 contadores, fabricada según norma UNE 53943. Conexión a contadores mediante injerto con rosca hembra 1/2" y pie de batería con conexión a tubo de alimentación mediante brida y contra brida roscada, montada para su instalación y estanqueidad totalmente probada. Cuerpo de tubería monocapa de polipropileno copolímero random (PP-R RP) SDR9 Serie 4 del sistema NIRON, PN20 de 75 mm de diámetro, fabricada y certficada según norma UNE EN 15874-2, accesorios NIRON fabricados y certificados según norma UNE EN 15874-3, aptitud del sistema NIRON certificado según norma UNE EN 15874-5 y certificado de potabilidad Aimplas según RD140/2003. Presentación de color azul Niron, ref 2004RH12 de la serie de Baterías para contadores de agua de ITALSAN.
2004RH34 | Material | Ud | Batería ITALSAN bandera 2/4 | [6 empty] | 0 | 163.02 | 0
Batería toma bandera en polipropileno copolímero random (PP-R RP) para centralización de contadores de agua, de 2 filas para 4 contadores, fabricada según norma UNE 53943. Conexión a contadores mediante injerto con rosca hembra 3/4" y pie de batería con conexión a tubo de alimentación mediante brida y contra brida roscada, montada para su instalación y estanqueidad totalmente probada. Cuerpo de tubería monocapa de polipropileno copolímero random (PP-R RP) SDR9 Serie 4 del sistema NIRON, PN20 de 75 mm de diámetro, fabricada y certficada según norma UNE EN 15874-2, accesorios NIRON fabricados y certificados según norma UNE EN 15874-3, aptitud del sistema NIRON certificado según norma UNE EN 15874-5 y certificado de potabilidad Aimplas según RD140/2003. Presentación de color azul Niron, ref 2004RH34 de la serie de Baterías para contadores de agua de ITALSAN.
2004RM12 | Material | Ud | Batería ITALSAN bandera 2/4 | [6 empty] | 0 | 163.02 | 0
Batería toma bandera en polipropileno copolímero random (PP-R) para centralización de contadores de agua, de 2 filas para 4 contadores, fabricada según norma UNE 53943. Conexión a contadores mediante injerto con rosca macho 1/2" y pie de batería con conexión a tubo de alimentación mediante brida y contra brida roscada, montada para su instalación y estanqueidad totalmente probada. Cuerpo de tubería monocapa de polipropileno copolímero random (PP-R RP) SDR9 Serie 4 del sistema NIRON, PN20 de 75 mm de diámetro, fabricada y certficada según norma UNE EN 15874-2, accesorios NIRON fabricados y certificados según norma UNE EN 15874-3, aptitud del sistema NIRON certificado según norma UNE EN 15874-5 y certificado de potabilidad Aimplas según RD140/2003. Presentación de color azul Niron, ref 2004RM12 de la serie de Baterías para contadores de agua de ITALSAN.
2004RM34 | Material | Ud | Batería ITALSAN bandera 2/4 | [6 empty] | 0 | 166.19 | 0
Batería toma bandera en polipropileno copolímero random (PP-R) para centralización de contadores de agua, de 2 filas para 4 contadores, fabricada según norma UNE 53943. Conexión a contadores mediante injerto con rosca macho 3/4" y pie de batería con conexión a tubo de alimentación mediante brida y contra brida roscada, montada para su instalación y estanqueidad totalmente probada. Cuerpo de tubería monocapa de polipropileno copolímero random (PP-R RP) SDR9 Serie 4 del sistema NIRON, PN20 de 75 mm de diámetro, fabricada y certficada según norma UNE EN 15874-2, accesorios NIRON fabricados y certificados según norma UNE EN 15874-3, aptitud del sistema NIRON certificado según norma UNE EN 15874-5 y certificado de potabilidad Aimplas según RD140/2003. Presentación de color azul Niron, ref 2004RM34 de la serie de Baterías para contadores de agua de ITALSAN.
2006RH12 | Material | Ud | Batería ITALSAN bandera 2/6 | [6 empty] | 0 | 176.47 | 0
Batería toma bandera en polipropileno copolímero random (PP-R) para centralización de contadores de agua, de 2 filas para 6 contadores, fabricada según norma UNE 53943. Conexión a contadores mediante injerto con rosca hembra 1/2" y pie de batería con conexión a tubo de alimentación mediante brida y contra brida roscada, montada para su instalación y estanqueidad totalmente probada. Cuerpo de tubería monocapa de polipropileno copolímero random (PP-R RP) SDR9 Serie 4 del sistema NIRON, PN20 de 75 mm de diámetro, fabricada y certficada según norma UNE EN 15874-2, accesorios NIRON fabricados y certificados según norma UNE EN 15874-3, aptitud del sistema NIRON certificado según norma UNE EN 15874-5 y certificado de potabilidad Aimplas según RD140/2003. Presentación de color azul Niron, ref 2006RH12 de la serie de Baterías para contadores de agua de ITALSAN.
2006RH34 | Material | Ud | Batería ITALSAN bandera 2/6 | [6 empty] | 0 | 230.37 | 0
Batería toma bandera en polipropileno copolímero random (PP-R) para centralización de contadores de agua, de 2 filas para 6 contadores, fabricada según norma UNE 53943. Conexión a contadores mediante injerto con rosca hembra 3/4" y pie de batería con conexión a tubo de alimentación mediante brida y contra brida roscada, montada para su instalación y estanqueidad totalmente probada. Cuerpo de tubería monocapa de polipropileno copolímero random (PP-R RP) SDR9 Serie 4 del sistema NIRON, PN20 de 75 mm de diámetro, fabricada y certficada según norma UNE EN 15874-2, accesorios NIRON fabricados y certificados según norma UNE EN 15874-3, aptitud del sistema NIRON certificado según norma UNE EN 15874-5 y certificado de potabilidad Aimplas según RD140/2003. Presentación de color azul Niron, ref 2006RH34 de la serie de Baterías para contadores de agua de ITALSAN.
2006RM12 | Material | Ud | Batería ITALSAN bandera 2/6 | [6 empty] | 0 | 230.37 | 0
Batería toma bandera en polipropileno copolímero random (PP-R) para centralización de contadores de agua, de 2 filas para 6 contadores, fabricada según norma UNE 53943. Conexión a contadores mediante injerto con rosca macho 1/2" y pie de batería con conexión a tubo de alimentación mediante brida y contra brida roscada, montada para su instalación y estanqueidad totalmente probada. Cuerpo de tubería monocapa de polipropileno copolímero random (PP-R RP) SDR9 Serie 4 del sistema NIRON, PN20 de 75 mm de diámetro, fabricada y certficada según norma UNE EN 15874-2, accesorios NIRON fabricados y certificados según norma UNE EN 15874-3, aptitud del sistema NIRON certificado según norma UNE EN 15874-5 y certificado de potabilidad Aimplas según RD140/2003. Presentación de color azul Niron, ref 2006RM12 de la serie de Baterías para contadores de agua de ITALSAN.
2006RM34 | Material | Ud | Batería ITALSAN bandera 2/6 | [6 empty] | 0 | 259.77 | 0
Batería toma bandera en polipropileno copolímero random (PP-R) para centralización de contadores de agua, de 2 filas para 6 contadores, fabricada según norma UNE 53943. Conexión a contadores mediante injerto con rosca macho 3/4" y pie de batería con conexión a tubo de alimentación mediante brida y contra brida roscada, montada para su instalación y estanqueidad totalmente probada. Cuerpo de tubería monocapa de polipropileno copolímero random (PP-R RP) SDR9 Serie 4 del sistema NIRON, PN20 de 75 mm de diámetro, fabricada y certficada según norma UNE EN 15874-2, accesorios NIRON fabricados y certificados según norma UNE EN 15874-3, aptitud del sistema NIRON certificado según norma UNE EN 15874-5 y certificado de potabilidad Aimplas según RD140/2003. Presentación de color azul Niron, ref 2006RM34 de la serie de Baterías para contadores de agua de ITALSAN.
2008RH12 | Material | Ud | Batería ITALSAN bandera 2/8 | [6 empty] | 0 | 220.78 | 0
Batería toma bandera en polipropileno copolímero random (PP-R) para centralización de contadores de agua, de 2 filas para 8 contadores, fabricada según norma UNE 53943. Conexión a contadores mediante injerto con rosca hembra 1/2" y pie de batería con conexión a tubo de alimentación mediante brida y contra brida roscada, montada para su instalación y estanqueidad totalmente probada. Cuerpo de tubería monocapa de polipropileno copolímero random (PP-R RP) SDR9 Serie 4 del sistema NIRON, PN20 de 75 mm de diámetro, fabricada y certficada según norma UNE EN 15874-2, accesorios NIRON fabricados y certificados según norma UNE EN 15874-3, aptitud del sistema NIRON certificado según norma UNE EN 15874-5 y certificado de potabilidad Aimplas según RD140/2003. Presentación de color azul Niron, ref 2008RH12 de la serie de Baterías para contadores de agua de ITALSAN.
2008RH34 | Material | Ud | Batería ITALSAN bandera 2/8 | [6 empty] | 0 | 227.12 | 0
Batería toma bandera en polipropileno copolímero random (PP-R) para centralización de contadores de agua, de 2 filas para 8 contadores, fabricada según norma UNE 53943. Conexión a contadores mediante injerto con rosca hembra 3/4" y pie de batería con conexión a tubo de alimentación mediante brida y contra brida roscada, montada para su instalación y estanqueidad totalmente probada. Cuerpo de tubería monocapa de polipropileno copolímero random (PP-R RP) SDR9 Serie 4 del sistema NIRON, PN20 de 75 mm de diámetro, fabricada y certficada según norma UNE EN 15874-2, accesorios NIRON fabricados y certificados según norma UNE EN 15874-3, aptitud del sistema NIRON certificado según norma UNE EN 15874-5 y certificado de potabilidad Aimplas según RD140/2003. Presentación de color azul Niron, ref 2008RH34 de la serie de Baterías para contadores de agua de ITALSAN.
2008RM12 | Material | Ud | Batería ITALSAN bandera 2/8 | [6 empty] | 0 | 227.12 | 0
Batería toma bandera en polipropileno copolímero random (PP-R) para centralización de contadores de agua, de 2 filas para 8 contadores, fabricada según norma UNE 53943. Conexión a contadores mediante injerto con rosca macho 1/2" y pie de batería con conexión a tubo de alimentación mediante brida y contra brida roscada, montada para su instalación y estanqueidad totalmente probada. Cuerpo de tubería monocapa de polipropileno copolímero random (PP-R RP) SDR9 Serie 4 del sistema NIRON, PN20 de 75 mm de diámetro, fabricada y certficada según norma UNE EN 15874-2, accesorios NIRON fabricados y certificados según norma UNE EN 15874-3, aptitud del sistema NIRON certificado según norma UNE EN 15874-5 y certificado de potabilidad Aimplas según RD140/2003. Presentación de color azul Niron, ref 2008RM12 de la serie de Baterías para contadores de agua de ITALSAN.
2008RM34 | Material | Ud | Batería ITALSAN bandera 2/8 | [6 empty] | 0 | 233.45 | 0
Batería toma bandera en polipropileno copolímero random (PP-R) para centralización de contadores de agua, de 2 filas para 8 contadores, fabricada según norma UNE 53943. Conexión a contadores mediante injerto con rosca macho 3/4" y pie de batería con conexión a tubo de alimentación mediante brida y contra brida roscada, montada para su instalación y estanqueidad totalmente probada. Cuerpo de tubería monocapa de polipropileno copolímero random (PP-R RP) SDR9 Serie 4 del sistema NIRON, PN20 de 75 mm de diámetro, fabricada y certficada según norma UNE EN 15874-2, accesorios NIRON fabricados y certificados según norma UNE EN 15874-3, aptitud del sistema NIRON certificado según norma UNE EN 15874-5 y certificado de potabilidad Aimplas según RD140/2003. Presentación de color azul Niron, ref 2008RM34 de la serie de Baterías para contadores de agua de ITALSAN.
2010RH12 | Material | Ud | Batería ITALSAN bandera 2/10 | [6 empty] | 0 | 240.57 | 0
Batería toma bandera en polipropileno copolímero random (PP-R) para centralización de contadores de agua, de 2 filas para 10 contadores, fabricada según norma UNE 53943. Conexión a contadores mediante injerto con rosca hembra 1/2" y pie de batería con conexión a tubo de alimentación mediante brida y contra brida roscada, montada para su instalación y estanqueidad totalmente probada. Cuerpo de tubería monocapa de polipropileno copolímero random (PP-R RP) SDR9 Serie 4 del sistema NIRON, PN20 de 75 mm de diámetro, fabricada y certficada según norma UNE EN 15874-2, accesorios NIRON fabricados y certificados según norma UNE EN 15874-3, aptitud del sistema NIRON certificado según norma UNE EN 15874-5 y certificado de potabilidad Aimplas según RD140/2003. Presentación de color azul Niron, ref 2010RH12 de la serie de Baterías para contadores de agua de ITALSAN.
2010RH34 | Material | Ud | Batería ITALSAN bandera 2/10 | [6 empty] | 0 | 248.48 | 0
Batería toma bandera en polipropileno copolímero random (PP-R) para centralización de contadores de agua, de 2 filas para 10 contadores, fabricada según norma UNE 53943. Conexión a contadores mediante injerto con rosca hembra 3/4" y pie de batería con conexión a tubo de alimentación mediante brida y contra brida roscada, montada para su instalación y estanqueidad totalmente probada. Cuerpo de tubería monocapa de polipropileno copolímero random (PP-R RP) SDR9 Serie 4 del sistema NIRON, PN20 de 75 mm de diámetro, fabricada y certficada según norma UNE EN 15874-2, accesorios NIRON fabricados y certificados según norma UNE EN 15874-3, aptitud del sistema NIRON certificado según norma UNE EN 15874-5 y certificado de potabilidad Aimplas según RD140/2003. Presentación de color azul Niron, ref 2010RH34 de la serie de Baterías para contadores de agua de ITALSAN.
2010RM12 | Material | Ud | Batería ITALSAN bandera 2/10 | [6 empty] | 0 | 248.48 | 0
Batería toma bandera en polipropileno copolímero random (PP-R) para centralización de contadores de agua, de 2 filas para 10 contadores, fabricada según norma UNE 53943. Conexión a contadores mediante injerto con rosca macho 1/2" y pie de batería con conexión a tubo de alimentación mediante brida y contra brida roscada, montada para su instalación y estanqueidad totalmente probada. Cuerpo de tubería monocapa de polipropileno copolímero random (PP-R RP) SDR9 Serie 4 del sistema NIRON, PN20 de 75 mm de diámetro, fabricada y certficada según norma UNE EN 15874-2, accesorios NIRON fabricados y certificados según norma UNE EN 15874-3, aptitud del sistema NIRON certificado según norma UNE EN 15874-5 y certificado de potabilidad Aimplas según RD140/2003. Presentación de color azul Niron, ref 2010RM12 de la serie de Baterías para contadores de agua de ITALSAN.
2010RM34 | Material | Ud | Batería ITALSAN bandera 2/10 | [6 empty] | 0 | 256.4 | 0
Batería toma bandera en polipropileno copolímero random (PP-R) para centralización de contadores de agua, de 2 filas para 10 contadores, fabricada según norma UNE 53943. Conexión a contadores mediante injerto con rosca macho 3/4" y pie de batería con conexión a tubo de alimentación mediante brida y contra brida roscada, montada para su instalación y estanqueidad totalmente probada. Cuerpo de tubería monocapa de polipropileno copolímero random (PP-R RP) SDR9 Serie 4 del sistema NIRON, PN20 de 75 mm de diámetro, fabricada y certficada según norma UNE EN 15874-2, accesorios NIRON fabricados y certificados según norma UNE EN 15874-3, aptitud del sistema NIRON certificado según norma UNE EN 15874-5 y certificado de potabilidad Aimplas según RD140/2003. Presentación de color azul Niron, ref 2010RM34 de la serie de Baterías para contadores de agua de ITALSAN.
2012RH12 | Material | Ud | Batería ITALSAN bandera 2/12 | [6 empty] | 0 | 262.74 | 0
Batería toma bandera en polipropileno copolímero random (PP-R) para centralización de contadores de agua, de 2 filas para 12 contadores, fabricada según norma UNE 53943. Conexión a contadores mediante injerto con rosca hembra 1/2" y pie de batería con conexión a tubo de alimentación mediante brida y contra brida roscada, montada para su instalación y estanqueidad totalmente probada. Cuerpo de tubería monocapa de polipropileno copolímero random (PP-R RP) SDR9 Serie 4 del sistema NIRON, PN20 de 75 mm de diámetro, fabricada y certficada según norma UNE EN 15874-2, accesorios NIRON fabricados y certificados según norma UNE EN 15874-3, aptitud del sistema NIRON certificado según norma UNE EN 15874-5 y certificado de potabilidad Aimplas según RD140/2003. Presentación de color azul Niron, ref 2012RH12 de la serie de Baterías para contadores de agua de ITALSAN.
2012RH34 | Material | Ud | Batería ITALSAN bandera 2/12 | [6 empty] | 0 | 272.22 | 0
Batería toma bandera en polipropileno copolímero random (PP-R) para centralización de contadores de agua, de 2 filas para 12 contadores, fabricada según norma UNE 53943. Conexión a contadores mediante injerto con rosca hembra 3/4" y pie de batería con conexión a tubo de alimentación mediante brida y contra brida roscada, montada para su instalación y estanqueidad totalmente probada. Cuerpo de tubería monocapa de polipropileno copolímero random (PP-R RP) SDR9 Serie 4 del sistema NIRON, PN20 de 75 mm de diámetro, fabricada y certficada según norma UNE EN 15874-2, accesorios NIRON fabricados y certificados según norma UNE EN 15874-3, aptitud del sistema NIRON certificado según norma UNE EN 15874-5 y certificado de potabilidad Aimplas según RD140/2003. Presentación de color azul Niron, ref 2012RH34 de la serie de Baterías para contadores de agua de ITALSAN.
2012RM12 | Material | Ud | Batería ITALSAN bandera 2/12 | [6 empty] | 0 | 272.22 | 0
Batería toma bandera en polipropileno copolímero random (PP-R) para centralización de contadores de agua, de 2 filas para 12 contadores, fabricada según norma UNE 53943. Conexión a contadores mediante injerto con rosca macho 1/2" y pie de batería con conexión a tubo de alimentación mediante brida y contra brida roscada, montada para su instalación y estanqueidad totalmente probada. Cuerpo de tubería monocapa de polipropileno copolímero random (PP-R RP) SDR9 Serie 4 del sistema NIRON, PN20 de 75 mm de diámetro, fabricada y certficada según norma UNE EN 15874-2, accesorios NIRON fabricados y certificados según norma UNE EN 15874-3, aptitud del sistema NIRON certificado según norma UNE EN 15874-5 y certificado de potabilidad Aimplas según RD140/2003. Presentación de color azul Niron, ref 2012RM12 de la serie de Baterías para contadores de agua de ITALSAN.
2012RM34 | Material | Ud | Batería ITALSAN bandera 2/12 | [6 empty] | 0 | 281.72 | 0
Batería toma bandera en polipropileno copolímero random (PP-R) para centralización de contadores de agua, de 2 filas para 12 contadores, fabricada según norma UNE 53943. Conexión a contadores mediante injerto con rosca macho 3/4" y pie de batería con conexión a tubo de alimentación mediante brida y contra brida roscada, montada para su instalación y estanqueidad totalmente probada. Cuerpo de tubería monocapa de polipropileno copolímero random (PP-R RP) SDR9 Serie 4 del sistema NIRON, PN20 de 75 mm de diámetro, fabricada y certficada según norma UNE EN 15874-2, accesorios NIRON fabricados y certificados según norma UNE EN 15874-3, aptitud del sistema NIRON certificado según norma UNE EN 15874-5 y certificado de potabilidad Aimplas según RD140/2003. Presentación de color azul Niron, ref 2012RM34 de la serie de Baterías para contadores de agua de ITALSAN.
2014RH12 | Material | Ud | Batería ITALSAN bandera 2/14 | [6 empty] | 0 | 283.69 | 0
Batería toma bandera en polipropileno copolímero random (PP-R) para centralización de contadores de agua, de 2 filas para 14 contadores, fabricada según norma UNE 53943. Conexión a contadores mediante injerto con rosca hembra 1/2" y pie de batería con conexión a tubo de alimentación mediante brida y contra brida roscada, montada para su instalación y estanqueidad totalmente probada. Cuerpo de tubería monocapa de polipropileno copolímero random (PP-R RP) SDR9 Serie 4 del sistema NIRON, PN20 de 75 mm de diámetro, fabricada y certficada según norma UNE EN 15874-2, accesorios NIRON fabricados y certificados según norma UNE EN 15874-3, aptitud del sistema NIRON certificado según norma UNE EN 15874-5 y certificado de potabilidad Aimplas según RD140/2003. Presentación de color azul Niron, ref 2014RH12 de la serie de Baterías para contadores de agua de ITALSAN.
2014RH34 | Material | Ud | Batería ITALSAN bandera 2/14 | [6 empty] | 0 | 294.76 | 0
Batería toma bandera en polipropileno copolímero random (PP-R) para centralización de contadores de agua, de 2 filas para 14 contadores, fabricada según norma UNE 53943. Conexión a contadores mediante injerto con rosca hembra 3/4" y pie de batería con conexión a tubo de alimentación mediante brida y contra brida roscada, montada para su instalación y estanqueidad totalmente probada. Cuerpo de tubería monocapa de polipropileno copolímero random (PP-R RP) SDR9 Serie 4 del sistema NIRON, PN20 de 75 mm de diámetro, fabricada y certficada según norma UNE EN 15874-2, accesorios NIRON fabricados y certificados según norma UNE EN 15874-3, aptitud del sistema NIRON certificado según norma UNE EN 15874-5 y certificado de potabilidad Aimplas según RD140/2003. Presentación de color azul Niron, ref 2014RH34 de la serie de Baterías para contadores de agua de ITALSAN.
2014RM12 | Material | Ud | Batería ITALSAN bandera 2/14 | [6 empty] | 0 | 294.76 | 0
Batería toma bandera en polipropileno copolímero random (PP-R) para centralización de contadores de agua, de 2 filas para 14 contadores, fabricada según norma UNE 53943. Conexión a contadores mediante injerto con rosca macho 1/2" y pie de batería con conexión a tubo de alimentación mediante brida y contra brida roscada, montada para su instalación y estanqueidad totalmente probada. Cuerpo de tubería monocapa de polipropileno copolímero random (PP-R RP) SDR9 Serie 4 del sistema NIRON, PN20 de 75 mm de diámetro, fabricada y certficada según norma UNE EN 15874-2, accesorios NIRON fabricados y certificados según norma UNE EN 15874-3, aptitud del sistema NIRON certificado según norma UNE EN 15874-5 y certificado de potabilidad Aimplas según RD140/2003. Presentación de color azul Niron, ref 2014RM12 de la serie de Baterías para contadores de agua de ITALSAN.
2014RM34 | Material | Ud | Batería ITALSAN bandera 2/14 | [6 empty] | 0 | 305.85 | 0
Batería toma bandera en polipropileno copolímero random (PP-R) para centralización de contadores de agua, de 2 filas para 14 contadores, fabricada según norma UNE 53943. Conexión a contadores mediante injerto con rosca macho 3/4" y pie de batería con conexión a tubo de alimentación mediante brida y contra brida roscada, montada para su instalación y estanqueidad totalmente probada. Cuerpo de tubería monocapa de polipropileno copolímero random (PP-R RP) SDR9 Serie 4 del sistema NIRON, PN20 de 75 mm de diámetro, fabricada y certficada según norma UNE EN 15874-2, accesorios NIRON fabricados y certificados según norma UNE EN 15874-3, aptitud del sistema NIRON certificado según norma UNE EN 15874-5 y certificado de potabilidad Aimplas según RD140/2003. Presentación de color azul Niron, ref 2014RM34 de la serie de Baterías para contadores de agua de ITALSAN.
2016RH12 | Material | Ud | Batería ITALSAN bandera 2/16 | [6 empty] | 0 | 307.03 | 0
Batería toma bandera en polipropileno copolímero random (PP-R) para centralización de contadores de agua, de 2 filas para 16 contadores, fabricada según norma UNE 53943. Conexión a contadores mediante injerto con rosca hembra 1/2" y pie de batería con conexión a tubo de alimentación mediante brida y contra brida roscada, montada para su instalación y estanqueidad totalmente probada. Cuerpo de tubería monocapa de polipropileno copolímero random (PP-R RP) SDR9 Serie 4 del sistema NIRON, PN20 de 75 mm de diámetro, fabricada y certficada según norma UNE EN 15874-2, accesorios NIRON fabricados y certificados según norma UNE EN 15874-3, aptitud del sistema NIRON certificado según norma UNE EN 15874-5 y certificado de potabilidad Aimplas según RD140/2003. Presentación de color azul Niron, ref 2016RH12 de la serie de Baterías para contadores de agua de ITALSAN.
2016RH34 | Material | Ud | Batería ITALSAN bandera 2/16 | [6 empty] | 0 | 319.71 | 0
Batería toma bandera en polipropileno copolímero random (PP-R) para centralización de contadores de agua, de 2 filas para 16 contadores, fabricada según norma UNE 53943. Conexión a contadores mediante injerto con rosca hembra 3/4" y pie de batería con conexión a tubo de alimentación mediante brida y contra brida roscada, montada para su instalación y estanqueidad totalmente probada. Cuerpo de tubería monocapa de polipropileno copolímero random (PP-R RP) SDR9 Serie 4 del sistema NIRON, PN20 de 75 mm de diámetro, fabricada y certficada según norma UNE EN 15874-2, accesorios NIRON fabricados y certificados según norma UNE EN 15874-3, aptitud del sistema NIRON certificado según norma UNE EN 15874-5 y certificado de potabilidad Aimplas según RD140/2003. Presentación de color azul Niron, ref 2016RH34 de la serie de Baterías para contadores de agua de ITALSAN.
2016RM12 | Material | Ud | Batería ITALSAN bandera 2/16 | [6 empty] | 0 | 319.71 | 0
Batería toma bandera en polipropileno copolímero random (PP-R) para centralización de contadores de agua, de 2 filas para 16 contadores, fabricada según norma UNE 53943. Conexión a contadores mediante injerto con rosca macho 1/2" y pie de batería con conexión a tubo de alimentación mediante brida y contra brida roscada, montada para su instalación y estanqueidad totalmente probada. Cuerpo de tubería monocapa de polipropileno copolímero random (PP-R RP) SDR9 Serie 4 del sistema NIRON, PN20 de 75 mm de diámetro, fabricada y certficada según norma UNE EN 15874-2, accesorios NIRON fabricados y certificados según norma UNE EN 15874-3, aptitud del sistema NIRON certificado según norma UNE EN 15874-5 y certificado de potabilidad Aimplas según RD140/2003. Presentación de color azul Niron, ref 2016RM12 de la serie de Baterías para contadores de agua de ITALSAN.
2016RM34 | Material | Ud | Batería ITALSAN bandera 2/16 | [6 empty] | 0 | 332.37 | 0
Batería toma bandera en polipropileno copolímero random (PP-R) para centralización de contadores de agua, de 2 filas para 16 contadores, fabricada según norma UNE 53943. Conexión a contadores mediante injerto con rosca macho 3/4" y pie de batería con conexión a tubo de alimentación mediante brida y contra brida roscada, montada para su instalación y estanqueidad totalmente probada. Cuerpo de tubería monocapa de polipropileno copolímero random (PP-R RP) SDR9 Serie 4 del sistema NIRON, PN20 de 75 mm de diámetro, fabricada y certficada según norma UNE EN 15874-2, accesorios NIRON fabricados y certificados según norma UNE EN 15874-3, aptitud del sistema NIRON certificado según norma UNE EN 15874-5 y certificado de potabilidad Aimplas según RD140/2003. Presentación de color azul Niron, ref 2016RM34 de la serie de Baterías para contadores de agua de ITALSAN.
2018RH12 | Material | Ud | Batería ITALSAN bandera 2/18 | [6 empty] | 0 | 334.94 | 0
Batería toma bandera en polipropileno copolímero random (PP-R) para centralización de contadores de agua, de 2 filas para 18 contadores, fabricada según norma UNE 53943. Conexión a contadores mediante injerto con rosca hembra 1/2" y pie de batería con conexión a tubo de alimentación mediante brida y contra brida roscada, montada para su instalación y estanqueidad totalmente probada. Cuerpo de tubería monocapa de polipropileno copolímero random (PP-R RP) SDR9 Serie 4 del sistema NIRON, PN20 de 75 mm de diámetro, fabricada y certficada según norma UNE EN 15874-2, accesorios NIRON fabricados y certificados según norma UNE EN 15874-3, aptitud del sistema NIRON certificado según norma UNE EN 15874-5 y certificado de potabilidad Aimplas según RD140/2003. Presentación de color azul Niron, ref 2018RH12 de la serie de Baterías para contadores de agua de ITALSAN.
2018RH34 | Material | Ud | Batería ITALSAN bandera 2/18 | [6 empty] | 0 | 342.25 | 0
Batería toma bandera en polipropileno copolímero random (PP-R) para centralización de contadores de agua, de 2 filas para 18 contadores, fabricada según norma UNE 53943. Conexión a contadores mediante injerto con rosca hembra 3/4" y pie de batería con conexión a tubo de alimentación mediante brida y contra brida roscada, montada para su instalación y estanqueidad totalmente probada. Cuerpo de tubería monocapa de polipropileno copolímero random (PP-R RP) SDR9 Serie 4 del sistema NIRON, PN20 de 75 mm de diámetro, fabricada y certficada según norma UNE EN 15874-2, accesorios NIRON fabricados y certificados según norma UNE EN 15874-3, aptitud del sistema NIRON certificado según norma UNE EN 15874-5 y certificado de potabilidad Aimplas según RD140/2003. Presentación de color azul Niron, ref 2018RH34 de la serie de Baterías para contadores de agua de ITALSAN.
2018RM12 | Material | Ud | Batería ITALSAN bandera 2/18 | [6 empty] | 0 | 342.25 | 0
Batería toma bandera en polipropileno copolímero random (PP-R) para centralización de contadores de agua, de 2 filas para 18 contadores, fabricada según norma UNE 53943. Conexión a contadores mediante injerto con rosca macho 1/2" y pie de batería con conexión a tubo de alimentación mediante brida y contra brida roscada, montada para su instalación y estanqueidad totalmente probada. Cuerpo de tubería monocapa de polipropileno copolímero random (PP-R RP) SDR9 Serie 4 del sistema NIRON, PN20 de 75 mm de diámetro, fabricada y certficada según norma UNE EN 15874-2, accesorios NIRON fabricados y certificados según norma UNE EN 15874-3, aptitud del sistema NIRON certificado según norma UNE EN 15874-5 y certificado de potabilidad Aimplas según RD140/2003. Presentación de color azul Niron, ref 2018RM12 de la serie de Baterías para contadores de agua de ITALSAN.
2018RM34 | Material | Ud | Batería ITALSAN bandera 2/18 | [6 empty] | 0 | 356.5 | 0
Batería toma bandera en polipropileno copolímero random (PP-R) para centralización de contadores de agua, de 2 filas para 18 contadores, fabricada según norma UNE 53943. Conexión a contadores mediante injerto con rosca macho 3/4" y pie de batería con conexión a tubo de alimentación mediante brida y contra brida roscada, montada para su instalación y estanqueidad totalmente probada. Cuerpo de tubería monocapa de polipropileno copolímero random (PP-R RP) SDR9 Serie 4 del sistema NIRON, PN20 de 75 mm de diámetro, fabricada y certficada según norma UNE EN 15874-2, accesorios NIRON fabricados y certificados según norma UNE EN 15874-3, aptitud del sistema NIRON certificado según norma UNE EN 15874-5 y certificado de potabilidad Aimplas según RD140/2003. Presentación de color azul Niron, ref 2018RM34 de la serie de Baterías para contadores de agua de ITALSAN.
2020RH12 | Material | Ud | Batería ITALSAN bandera 2/20 | [6 empty] | 0 | 408.97 | 0
Batería toma bandera en polipropileno copolímero random (PP-R) para centralización de contadores de agua, de 2 filas para 20 contadores, fabricada según norma UNE 53943. Conexión a contadores mediante injerto con rosca hembra 1/2" y pie de batería con conexión a tubo de alimentación mediante brida y contra brida roscada, montada para su instalación y estanqueidad totalmente probada. Cuerpo de tubería monocapa de polipropileno copolímero random (PP-R RP) SDR9 Serie 4 del sistema NIRON, PN20 de 75 mm de diámetro, fabricada y certficada según norma UNE EN 15874-2, accesorios NIRON fabricados y certificados según norma UNE EN 15874-3, aptitud del sistema NIRON certificado según norma UNE EN 15874-5 y certificado de potabilidad Aimplas según RD140/2003. Presentación de color azul Niron, ref 2020RH12 de la serie de Baterías para contadores de agua de ITALSAN.
2020RH34 | Material | Ud | Batería ITALSAN bandera 2/20 | [6 empty] | 0 | 366.39 | 0
Batería toma bandera en polipropileno copolímero random (PP-R) para centralización de contadores de agua, de 2 filas para 20 contadores, fabricada según norma UNE 53943. Conexión a contadores mediante injerto con rosca hembra 3/4" y pie de batería con conexión a tubo de alimentación mediante brida y contra brida roscada, montada para su instalación y estanqueidad totalmente probada. Cuerpo de tubería monocapa de polipropileno copolímero random (PP-R RP) SDR9 Serie 4 del sistema NIRON, PN20 de 75 mm de diámetro, fabricada y certficada según norma UNE EN 15874-2, accesorios NIRON fabricados y certificados según norma UNE EN 15874-3, aptitud del sistema NIRON certificado según norma UNE EN 15874-5 y certificado de potabilidad Aimplas según RD140/2003. Presentación de color azul Niron, ref 2020RH34 de la serie de Baterías para contadores de agua de ITALSAN.
2020RM12 | Material | Ud | Batería ITALSAN bandera 2/20 | [6 empty] | 0 | 366.39 | 0
Batería toma bandera en polipropileno copolímero random (PP-R) para centralización de contadores de agua, de 2 filas para 20 contadores, fabricada según norma UNE 53943. Conexión a contadores mediante injerto con rosca macho 1/2" y pie de batería con conexión a tubo de alimentación mediante brida y contra brida roscada, montada para su instalación y estanqueidad totalmente probada. Cuerpo de tubería monocapa de polipropileno copolímero random (PP-R RP) SDR9 Serie 4 del sistema NIRON, PN20 de 75 mm de diámetro, fabricada y certficada según norma UNE EN 15874-2, accesorios NIRON fabricados y certificados según norma UNE EN 15874-3, aptitud del sistema NIRON certificado según norma UNE EN 15874-5 y certificado de potabilidad Aimplas según RD140/2003. Presentación de color azul Niron, ref 2020RM12 de la serie de Baterías para contadores de agua de ITALSAN.
2020RM34 | Material | Ud | Batería ITALSAN bandera 2/20 | [6 empty] | 0 | 382.2 | 0
Batería toma bandera en polipropileno copolímero random (PP-R) para centralización de contadores de agua, de 2 filas para 20 contadores, fabricada según norma UNE 53943. Conexión a contadores mediante injerto con rosca macho 3/4" y pie de batería con conexión a tubo de alimentación mediante brida y contra brida roscada, montada para su instalación y estanqueidad totalmente probada. Cuerpo de tubería monocapa de polipropileno copolímero random (PP-R RP) SDR9 Serie 4 del sistema NIRON, PN20 de 75 mm de diámetro, fabricada y certficada según norma UNE EN 15874-2, accesorios NIRON fabricados y certificados según norma UNE EN 15874-3, aptitud del sistema NIRON certificado según norma UNE EN 15874-5 y certificado de potabilidad Aimplas según RD140/2003. Presentación de color azul Niron, ref 2020RM34 de la serie de Baterías para contadores de agua de ITALSAN.
2022RH12 | Material | Ud | Batería ITALSAN bandera 2/22 | [6 empty] | 0 | 376.67 | 0
Batería toma bandera en polipropileno copolímero random (PP-R) para centralización de contadores de agua, de 2 filas para 22 contadores, fabricada según norma UNE 53943. Conexión a contadores mediante injerto con rosca hembra 1/2" y pie de batería con conexión a tubo de alimentación mediante brida y contra brida roscada, montada para su instalación y estanqueidad totalmente probada. Cuerpo de tubería monocapa de polipropileno copolímero random (PP-R RP) SDR9 Serie 4 del sistema NIRON, PN20 de 75 mm de diámetro, fabricada y certficada según norma UNE EN 15874-2, accesorios NIRON fabricados y certificados según norma UNE EN 15874-3, aptitud del sistema NIRON certificado según norma UNE EN 15874-5 y certificado de potabilidad Aimplas según RD140/2003. Presentación de color azul Niron, ref 2022RH12 de la serie de Baterías para contadores de agua de ITALSAN.
2022RH34 | Material | Ud | Batería ITALSAN bandera 2/22 | [6 empty] | 0 | 394.09 | 0
Batería toma bandera en polipropileno copolímero random (PP-R) para centralización de contadores de agua, de 2 filas para 22 contadores, fabricada según norma UNE 53943. Conexión a contadores mediante injerto con rosca hembra 3/4" y pie de batería con conexión a tubo de alimentación mediante brida y contra brida roscada, montada para su instalación y estanqueidad totalmente probada. Cuerpo de tubería monocapa de polipropileno copolímero random (PP-R RP) SDR9 Serie 4 del sistema NIRON, PN20 de 75 mm de diámetro, fabricada y certficada según norma UNE EN 15874-2, accesorios NIRON fabricados y certificados según norma UNE EN 15874-3, aptitud del sistema NIRON certificado según norma UNE EN 15874-5 y certificado de potabilidad Aimplas según RD140/2003. Presentación de color azul Niron, ref 2022RH34 de la serie de Baterías para contadores de agua de ITALSAN.
2022RM12 | Material | Ud | Batería ITALSAN bandera 2/22 | [6 empty] | 0 | 394.09 | 0
Batería toma bandera en polipropileno copolímero random (PP-R) para centralización de contadores de agua, de 2 filas para 22 contadores, fabricada según norma UNE 53943. Conexión a contadores mediante injerto con rosca macho 1/2" y pie de batería con conexión a tubo de alimentación mediante brida y contra brida roscada, montada para su instalación y estanqueidad totalmente probada. Cuerpo de tubería monocapa de polipropileno copolímero random (PP-R RP) SDR9 Serie 4 del sistema NIRON, PN20 de 75 mm de diámetro, fabricada y certficada según norma UNE EN 15874-2, accesorios NIRON fabricados y certificados según norma UNE EN 15874-3, aptitud del sistema NIRON certificado según norma UNE EN 15874-5 y certificado de potabilidad Aimplas según RD140/2003. Presentación de color azul Niron, ref 2022RM12 de la serie de Baterías para contadores de agua de ITALSAN.
2022RM34 | Material | Ud | Batería ITALSAN bandera 2/22 | [6 empty] | 0 | 411.5 | 0
Batería toma bandera en polipropileno copolímero random (PP-R) para centralización de contadores de agua, de 2 filas para 22 contadores, fabricada según norma UNE 53943. Conexión a contadores mediante injerto con rosca macho 3/4" y pie de batería con conexión a tubo de alimentación mediante brida y contra brida roscada, montada para su instalación y estanqueidad totalmente probada. Cuerpo de tubería monocapa de polipropileno copolímero random (PP-R RP) SDR9 Serie 4 del sistema NIRON, PN20 de 75 mm de diámetro, fabricada y certficada según norma UNE EN 15874-2, accesorios NIRON fabricados y certificados según norma UNE EN 15874-3, aptitud del sistema NIRON certificado según norma UNE EN 15874-5 y certificado de potabilidad Aimplas según RD140/2003. Presentación de color azul Niron, ref 2022RM34 de la serie de Baterías para contadores de agua de ITALSAN.
2024RH12 | Material | Ud | Batería ITALSAN bandera 2/24 | [6 empty] | 0 | 398.05 | 0
Batería toma bandera en polipropileno copolímero random (PP-R) para centralización de contadores de agua, de 2 filas para 24 contadores, fabricada según norma UNE 53943. Conexión a contadores mediante injerto con rosca hembra 1/2" y pie de batería con conexión a tubo de alimentación mediante brida y contra brida roscada, montada para su instalación y estanqueidad totalmente probada. Cuerpo de tubería monocapa de polipropileno copolímero random (PP-R RP) SDR9 Serie 4 del sistema NIRON, PN20 de 75 mm de diámetro, fabricada y certficada según norma UNE EN 15874-2, accesorios NIRON fabricados y certificados según norma UNE EN 15874-3, aptitud del sistema NIRON certificado según norma UNE EN 15874-5 y certificado de potabilidad Aimplas según RD140/2003. Presentación de color azul Niron, ref 2024RH12 de la serie de Baterías para contadores de agua de ITALSAN.
2024RH34 | Material | Ud | Batería ITALSAN bandera 2/24 | [6 empty] | 0 | 417.04 | 0
Batería toma bandera en polipropileno copolímero random (PP-R) para centralización de contadores de agua, de 2 filas para 24 contadores, fabricada según norma UNE 53943. Conexión a contadores mediante injerto con rosca hembra 3/4" y pie de batería con conexión a tubo de alimentación mediante brida y contra brida roscada, montada para su instalación y estanqueidad totalmente probada. Cuerpo de tubería monocapa de polipropileno copolímero random (PP-R RP) SDR9 Serie 4 del sistema NIRON, PN20 de 75 mm de diámetro, fabricada y certficada según norma UNE EN 15874-2, accesorios NIRON fabricados y certificados según norma UNE EN 15874-3, aptitud del sistema NIRON certificado según norma UNE EN 15874-5 y certificado de potabilidad Aimplas según RD140/2003. Presentación de color azul Niron, ref 2024RH34 de la serie de Baterías para contadores de agua de ITALSAN.
2024RM12 | Material | Ud | Batería ITALSAN bandera 2/24 | [6 empty] | 0 | 417.04 | 0
Batería toma bandera en polipropileno copolímero random (PP-R) para centralización de contadores de agua, de 2 filas para 24 contadores, fabricada según norma UNE 53943. Conexión a contadores mediante injerto con rosca macho 1/2" y pie de batería con conexión a tubo de alimentación mediante brida y contra brida roscada, montada para su instalación y estanqueidad totalmente probada. Cuerpo de tubería monocapa de polipropileno copolímero random (PP-R RP) SDR9 Serie 4 del sistema NIRON, PN20 de 75 mm de diámetro, fabricada y certficada según norma UNE EN 15874-2, accesorios NIRON fabricados y certificados según norma UNE EN 15874-3, aptitud del sistema NIRON certificado según norma UNE EN 15874-5 y certificado de potabilidad Aimplas según RD140/2003. Presentación de color azul Niron, ref 2024RM12 de la serie de Baterías para contadores de agua de ITALSAN.
2024RM34 | Material | Ud | Batería ITALSAN bandera 2/24 | [6 empty] | 0 | 436.04 | 0
Batería toma bandera en polipropileno copolímero random (PP-R) para centralización de contadores de agua, de 2 filas para 24 contadores, fabricada según norma UNE 53943. Conexión a contadores mediante injerto con rosca macho 3/4" y pie de batería con conexión a tubo de alimentación mediante brida y contra brida roscada, montada para su instalación y estanqueidad totalmente probada. Cuerpo de tubería monocapa de polipropileno copolímero random (PP-R RP) SDR9 Serie 4 del sistema NIRON, PN20 de 75 mm de diámetro, fabricada y certficada según norma UNE EN 15874-2, accesorios NIRON fabricados y certificados según norma UNE EN 15874-3, aptitud del sistema NIRON certificado según norma UNE EN 15874-5 y certificado de potabilidad Aimplas según RD140/2003. Presentación de color azul Niron, ref 2024RM34 de la serie de Baterías para contadores de agua de ITALSAN.
2026RH12 | Material | Ud | Batería ITALSAN bandera 2/26 | [6 empty] | 0 | 417.04 | 0
Batería toma bandera en polipropileno copolímero random (PP-R) para centralización de contadores de agua, de 2 filas para 26 contadores, fabricada según norma UNE 53943. Conexión a contadores mediante injerto con rosca hembra 1/2" y pie de batería con conexión a tubo de alimentación mediante brida y contra brida roscada, montada para su instalación y estanqueidad totalmente probada. Cuerpo de tubería monocapa de polipropileno copolímero random (PP-R RP) SDR9 Serie 4 del sistema NIRON, PN20 de 75 mm de diámetro, fabricada y certficada según norma UNE EN 15874-2, accesorios NIRON fabricados y certificados según norma UNE EN 15874-3, aptitud del sistema NIRON certificado según norma UNE EN 15874-5 y certificado de potabilidad Aimplas según RD140/2003. Presentación de color azul Niron, ref 2026RH12 de la serie de Baterías para contadores de agua de ITALSAN.
2026RH34 | Material | Ud | Batería ITALSAN bandera 2/26 | [6 empty] | 0 | 437.61 | 0
Batería toma bandera en polipropileno copolímero random (PP-R) para centralización de contadores de agua, de 2 filas para 26 contadores, fabricada según norma UNE 53943. Conexión a contadores mediante injerto con rosca hembra 3/4" y pie de batería con conexión a tubo de alimentación mediante brida y contra brida roscada, montada para su instalación y estanqueidad totalmente probada. Cuerpo de tubería monocapa de polipropileno copolímero random (PP-R RP) SDR9 Serie 4 del sistema NIRON, PN20 de 75 mm de diámetro, fabricada y certficada según norma UNE EN 15874-2, accesorios NIRON fabricados y certificados según norma UNE EN 15874-3, aptitud del sistema NIRON certificado según norma UNE EN 15874-5 y certificado de potabilidad Aimplas según RD140/2003. Presentación de color azul Niron, ref 2026RH34 de la serie de Baterías para contadores de agua de ITALSAN.
2026RM12 | Material | Ud | Batería ITALSAN bandera 2/26 | [6 empty] | 0 | 437.61 | 0
Batería toma bandera en polipropileno copolímero random (PP-R) para centralización de contadores de agua, de 2 filas para 26 contadores, fabricada según norma UNE 53943. Conexión a contadores mediante injerto con rosca macho 1/2" y pie de batería con conexión a tubo de alimentación mediante brida y contra brida roscada, montada para su instalación y estanqueidad totalmente probada. Cuerpo de tubería monocapa de polipropileno copolímero random (PP-R RP) SDR9 Serie 4 del sistema NIRON, PN20 de 75 mm de diámetro, fabricada y certficada según norma UNE EN 15874-2, accesorios NIRON fabricados y certificados según norma UNE EN 15874-3, aptitud del sistema NIRON certificado según norma UNE EN 15874-5 y certificado de potabilidad Aimplas según RD140/2003. Presentación de color azul Niron, ref 2026RM12 de la serie de Baterías para contadores de agua de ITALSAN.
2026RM34 | Material | Ud | Batería ITALSAN bandera 2/26 | [6 empty] | 0 | 458.18 | 0
Batería toma bandera en polipropileno copolímero random (PP-R) para centralización de contadores de agua, de 2 filas para 26 contadores, fabricada según norma UNE 53943. Conexión a contadores mediante injerto con rosca macho 3/4" y pie de batería con conexión a tubo de alimentación mediante brida y contra brida roscada, montada para su instalación y estanqueidad totalmente probada. Cuerpo de tubería monocapa de polipropileno copolímero random (PP-R RP) SDR9 Serie 4 del sistema NIRON, PN20 de 75 mm de diámetro, fabricada y certficada según norma UNE EN 15874-2, accesorios NIRON fabricados y certificados según norma UNE EN 15874-3, aptitud del sistema NIRON certificado según norma UNE EN 15874-5 y certificado de potabilidad Aimplas según RD140/2003. Presentación de color azul Niron, ref 2026RM34 de la serie de Baterías para contadores de agua de ITALSAN.
2028RH12 | Material | Ud | Batería ITALSAN bandera 2/28 | [6 empty] | 0 | 440.37 | 0
Batería toma bandera en polipropileno copolímero random (PP-R) para centralización de contadores de agua, de 2 filas para 28 contadores, fabricada según norma UNE 53943. Conexión a contadores mediante injerto con rosca hembra 1/2" y pie de batería con conexión a tubo de alimentación mediante brida y contra brida roscada, montada para su instalación y estanqueidad totalmente probada. Cuerpo de tubería monocapa de polipropileno copolímero random (PP-R RP) SDR9 Serie 4 del sistema NIRON, PN20 de 75 mm de diámetro, fabricada y certficada según norma UNE EN 15874-2, accesorios NIRON fabricados y certificados según norma UNE EN 15874-3, aptitud del sistema NIRON certificado según norma UNE EN 15874-5 y certificado de potabilidad Aimplas según RD140/2003. Presentación de color azul Niron, ref 2028RH12 de la serie de Baterías para contadores de agua de ITALSAN.
2028RH34 | Material | Ud | Batería ITALSAN bandera 2/28 | [6 empty] | 0 | 462.54 | 0
Batería toma bandera en polipropileno copolímero random (PP-R) para centralización de contadores de agua, de 2 filas para 28 contadores, fabricada según norma UNE 53943. Conexión a contadores mediante injerto con rosca hembra 3/4" y pie de batería con conexión a tubo de alimentación mediante brida y contra brida roscada, montada para su instalación y estanqueidad totalmente probada. Cuerpo de tubería monocapa de polipropileno copolímero random (PP-R RP) SDR9 Serie 4 del sistema NIRON, PN20 de 75 mm de diámetro, fabricada y certficada según norma UNE EN 15874-2, accesorios NIRON fabricados y certificados según norma UNE EN 15874-3, aptitud del sistema NIRON certificado según norma UNE EN 15874-5 y certificado de potabilidad Aimplas según RD140/2003. Presentación de color azul Niron, ref 2028RH34 de la serie de Baterías para contadores de agua de ITALSAN.
2028RM12 | Material | Ud | Batería ITALSAN bandera 2/28 | [6 empty] | 0 | 462.54 | 0
Batería toma bandera en polipropileno copolímero random (PP-R) para centralización de contadores de agua, de 2 filas para 28 contadores, fabricada según norma UNE 53943. Conexión a contadores mediante injerto con rosca macho 1/2" y pie de batería con conexión a tubo de alimentación mediante brida y contra brida roscada, montada para su instalación y estanqueidad totalmente probada. Cuerpo de tubería monocapa de polipropileno copolímero random (PP-R RP) SDR9 Serie 4 del sistema NIRON, PN20 de 75 mm de diámetro, fabricada y certficada según norma UNE EN 15874-2, accesorios NIRON fabricados y certificados según norma UNE EN 15874-3, aptitud del sistema NIRON certificado según norma UNE EN 15874-5 y certificado de potabilidad Aimplas según RD140/2003. Presentación de color azul Niron, ref 2028RM12 de la serie de Baterías para contadores de agua de ITALSAN.
2028RM34 | Material | Ud | Batería ITALSAN bandera 2/28 | [6 empty] | 0 | 484.7 | 0
Batería toma bandera en polipropileno copolímero random (PP-R) para centralización de contadores de agua, de 2 filas para 28 contadores, fabricada según norma UNE 53943. Conexión a contadores mediante injerto con rosca macho 3/4" y pie de batería con conexión a tubo de alimentación mediante brida y contra brida roscada, montada para su instalación y estanqueidad totalmente probada. Cuerpo de tubería monocapa de polipropileno copolímero random (PP-R RP) SDR9 Serie 4 del sistema NIRON, PN20 de 75 mm de diámetro, fabricada y certficada según norma UNE EN 15874-2, accesorios NIRON fabricados y certificados según norma UNE EN 15874-3, aptitud del sistema NIRON certificado según norma UNE EN 15874-5 y certificado de potabilidad Aimplas según RD140/2003. Presentación de color azul Niron, ref 2028RM34 de la serie de Baterías para contadores de agua de ITALSAN.
2030RH12 | Material | Ud | Batería ITALSAN bandera 2/30 | [6 empty] | 0 | 466.9 | 0
Batería toma bandera en polipropileno copolímero random (PP-R) para centralización de contadores de agua, de 2 filas para 30 contadores, fabricada según norma UNE 53943. Conexión a contadores mediante injerto con rosca hembra 1/2" y pie de batería con conexión a tubo de alimentación mediante brida y contra brida roscada, montada para su instalación y estanqueidad totalmente probada. Cuerpo de tubería monocapa de polipropileno copolímero random (PP-R RP) SDR9 Serie 4 del sistema NIRON, PN20 de 75 mm de diámetro, fabricada y certficada según norma UNE EN 15874-2, accesorios NIRON fabricados y certificados según norma UNE EN 15874-3, aptitud del sistema NIRON certificado según norma UNE EN 15874-5 y certificado de potabilidad Aimplas según RD140/2003. Presentación de color azul Niron, ref 2030RH12 de la serie de Baterías para contadores de agua de ITALSAN.
2030RH34 | Material | Ud | Batería ITALSAN bandera 2/30 | [6 empty] | 0 | 490.63 | 0
Batería toma bandera en polipropileno copolímero random (PP-R) para centralización de contadores de agua, de 2 filas para 30 contadores, fabricada según norma UNE 53943. Conexión a contadores mediante injerto con rosca hembra 3/4" y pie de batería con conexión a tubo de alimentación mediante brida y contra brida roscada, montada para su instalación y estanqueidad totalmente probada. Cuerpo de tubería monocapa de polipropileno copolímero random (PP-R RP) SDR9 Serie 4 del sistema NIRON, PN20 de 75 mm de diámetro, fabricada y certficada según norma UNE EN 15874-2, accesorios NIRON fabricados y certificados según norma UNE EN 15874-3, aptitud del sistema NIRON certificado según norma UNE EN 15874-5 y certificado de potabilidad Aimplas según RD140/2003. Presentación de color azul Niron, ref 2030RH34 de la serie de Baterías para contadores de agua de ITALSAN.
2030RM12 | Material | Ud | Batería ITALSAN bandera 2/30 | [6 empty] | 0 | 490.63 | 0
Batería toma bandera en polipropileno copolímero random (PP-R) para centralización de contadores de agua, de 2 filas para 30 contadores, fabricada según norma UNE 53943. Conexión a contadores mediante injerto con rosca macho 1/2" y pie de batería con conexión a tubo de alimentación mediante brida y contra brida roscada, montada para su instalación y estanqueidad totalmente probada. Cuerpo de tubería monocapa de polipropileno copolímero random (PP-R RP) SDR9 Serie 4 del sistema NIRON, PN20 de 75 mm de diámetro, fabricada y certficada según norma UNE EN 15874-2, accesorios NIRON fabricados y certificados según norma UNE EN 15874-3, aptitud del sistema NIRON certificado según norma UNE EN 15874-5 y certificado de potabilidad Aimplas según RD140/2003. Presentación de color azul Niron, ref 2030RM12 de la serie de Baterías para contadores de agua de ITALSAN.
2030RM34 | Material | Ud | Batería ITALSAN bandera 2/30 | [6 empty] | 0 | 514.37 | 0
Batería toma bandera en polipropileno copolímero random (PP-R) para centralización de contadores de agua, de 2 filas para 30 contadores, fabricada según norma UNE 53943. Conexión a contadores mediante injerto con rosca macho 3/4" y pie de batería con conexión a tubo de alimentación mediante brida y contra brida roscada, montada para su instalación y estanqueidad totalmente probada. Cuerpo de tubería monocapa de polipropileno copolímero random (PP-R RP) SDR9 Serie 4 del sistema NIRON, PN20 de 75 mm de diámetro, fabricada y certficada según norma UNE EN 15874-2, accesorios NIRON fabricados y certificados según norma UNE EN 15874-3, aptitud del sistema NIRON certificado según norma UNE EN 15874-5 y certificado de potabilidad Aimplas según RD140/2003. Presentación de color azul Niron, ref 2030RM34 de la serie de Baterías para contadores de agua de ITALSAN.
[9 empty] | Total BatRosBan2F | 1 | 0 | 0
BatRosBan3F | Capítulo |  | Batería PPR Rosca toma Bandera 3 filas | [6 empty] | 1 | 0 | 0
3006RH12 | Material | Ud | Batería ITALSAN bandera 3/6 | [6 empty] | 0 | 227.9 | 0
Batería para centralización de contadores de agua, de 3 filas para 6 contadores, fabricada con tubería de polipropileno copolímero random (PPR) del sistema Niron de Italsan PN 16 de 75 mm de diámetro, fabricada conforme norma UNE 53943, con 1 toma vertical inferior tipo bandera, salidas con conexión rosca hembra 1/2", con llave de corte, llaves de entrada, conexionada y probada. Presentación de color azul Niron, ref 3006RH12 de la serie de baterías para contadores de agua de ITALSAN.
3006RH34 | Material | Ud | Batería ITALSAN bandera 3/6 | [6 empty] | 0 | 232.67 | 0
Batería para centralización de contadores de agua, de 3 filas para 6 contadores, fabricada con tubería de polipropileno copolímero random (PPR) del sistema Niron de Italsan PN 16 de 75 mm de diámetro, fabricada conforme norma UNE 53943, con 1 toma vertical inferior tipo bandera, salidas con conexión rosca hembra 3/4", con llave de corte, llaves de entrada, conexionada y probada. Presentación de color azul Niron, ref 3006RH34 de la serie de baterías para contadores de agua de ITALSAN.
3006RM12 | Material | Ud | Batería ITALSAN bandera 3/6 | [6 empty] | 0 | 232.67 | 0
Batería para centralización de contadores de agua, de 3 filas para 6 contadores, fabricada con tubería de polipropileno copolímero random (PPR) del sistema Niron de Italsan PN 16 de 75 mm de diámetro, fabricada conforme norma UNE 53943, con 1 toma vertical inferior tipo bandera, salidas con conexión rosca macho 1/2", con llave de corte, llaves de entrada, conexionada y probada. Presentación de color azul Niron, ref 3006RM12 de la serie de baterías para contadores de agua de ITALSAN.
3006RM34 | Material | Ud | Batería ITALSAN bandera 3/6 | [6 empty] | 0 | 237.41 | 0
Batería para centralización de contadores de agua, de 3 filas para 6 contadores, fabricada con tubería de polipropileno copolímero random (PPR) del sistema Niron de Italsan PN 16 de 75 mm de diámetro, fabricada conforme norma UNE 53943, con 1 toma vertical inferior tipo bandera, salidas con conexión rosca macho 3/4", con llave de corte, llaves de entrada, conexionada y probada. Presentación de color azul Niron, ref 3006RM34 de la serie de baterías para contadores de agua de ITALSAN.
3009RH12 | Material | Ud | Batería ITALSAN bandera 3/9 | [6 empty] | 0 | 274.59 | 0
Batería para centralización de contadores de agua, de 3 filas para 9 contadores, fabricada con tubería de polipropileno copolímero random (PPR) del sistema Niron de Italsan PN 16 de 75 mm de diámetro, fabricada conforme norma UNE 53943, con 1 toma vertical inferior tipo bandera, salidas con conexión rosca hembra 1/2", con llave de corte, llaves de entrada, conexionada y probada. Presentación de color azul Niron, ref 3009RH12 de la serie de baterías para contadores de agua de ITALSAN.
3009RH34 | Material | Ud | Batería ITALSAN bandera 3/9 | [6 empty] | 0 | 281.72 | 0
Batería para centralización de contadores de agua, de 3 filas para 9 contadores, fabricada con tubería de polipropileno copolímero random (PPR) del sistema Niron de Italsan PN 16 de 75 mm de diámetro, fabricada conforme norma UNE 53943, con 1 toma vertical inferior tipo bandera, salidas con conexión rosca hembra 3/4", con llave de corte, llaves de entrada, conexionada y probada. Presentación de color azul Niron, ref 3009RH34 de la serie de baterías para contadores de agua de ITALSAN.
3009RM12 | Material | Ud | Batería ITALSAN bandera 3/9 | [6 empty] | 0 | 281.72 | 0
Batería para centralización de contadores de agua, de 3 filas para 9 contadores, fabricada con tubería de polipropileno copolímero random (PPR) del sistema Niron de Italsan PN 16 de 75 mm de diámetro, fabricada conforme norma UNE 53943, con 1 toma vertical inferior tipo bandera, salidas con conexión rosca macho 1/2", con llave de corte, llaves de entrada, conexionada y probada. Presentación de color azul Niron, ref 3009RM12 de la serie de baterías para contadores de agua de ITALSAN.
3009RM34 | Material | Ud | Batería ITALSAN bandera 3/9 | [6 empty] | 0 | 288.85 | 0
Batería para centralización de contadores de agua, de 3 filas para 9 contadores, fabricada con tubería de polipropileno copolímero random (PPR) del sistema Niron de Italsan PN 16 de 75 mm de diámetro, fabricada conforme norma UNE 53943, con 1 toma vertical inferior tipo bandera, salidas con conexión rosca macho 3/4", con llave de corte, llaves de entrada, conexionada y probada. Presentación de color azul Niron, ref 3009RM34 de la serie de baterías para contadores de agua de ITALSAN.
3012RH12 | Material | Ud | Batería ITALSAN bandera 3/12 | [6 empty] | 0 | 305.85 | 0
Batería para centralización de contadores de agua, de 3 filas para 12 contadores, fabricada con tubería de polipropileno copolímero random (PPR) del sistema Niron de Italsan PN 16 de 75 mm de diámetro, fabricada conforme norma UNE 53943, con 1 toma vertical inferior tipo bandera, salidas con conexión rosca hembra 1/2", con llave de corte, llaves de entrada, conexionada y probada. Presentación de color azul Niron, ref 3012RH12 de la serie de baterías para contadores de agua de ITALSAN.
3012RH34 | Material | Ud | Batería ITALSAN bandera 3/12 | [6 empty] | 0 | 315.35 | 0
Batería para centralización de contadores de agua, de 3 filas para 12 contadores, fabricada con tubería de polipropileno copolímero random (PPR) del sistema Niron de Italsan PN 16 de 75 mm de diámetro, fabricada conforme norma UNE 53943, con 1 toma vertical inferior tipo bandera, salidas con conexión rosca hembra 3/4", con llave de corte, llaves de entrada, conexionada y probada. Presentación de color azul Niron, ref 3012RH34 de la serie de baterías para contadores de agua de ITALSAN.
3012RM12 | Material | Ud | Batería ITALSAN bandera 3/12 | [6 empty] | 0 | 315.35 | 0
Batería para centralización de contadores de agua, de 3 filas para 12 contadores, fabricada con tubería de polipropileno copolímero random (PPR) del sistema Niron de Italsan PN 16 de 75 mm de diámetro, fabricada conforme norma UNE 53943, con 1 toma vertical inferior tipo bandera, salidas con conexión rosca macho 1/2", con llave de corte, llaves de entrada, conexionada y probada. Presentación de color azul Niron, ref 3012RM12 de la serie de baterías para contadores de agua de ITALSAN.
3012RM34 | Material | Ud | Batería ITALSAN bandera 3/12 | [6 empty] | 0 | 324.86 | 0
Batería para centralización de contadores de agua, de 3 filas para 12 contadores, fabricada con tubería de polipropileno copolímero random (PPR) del sistema Niron de Italsan PN 16 de 75 mm de diámetro, fabricada conforme norma UNE 53943, con 1 toma vertical inferior tipo bandera, salidas con conexión rosca macho 3/4", con llave de corte, llaves de entrada, conexionada y probada. Presentación de color azul Niron, ref 3012RM34 de la serie de baterías para contadores de agua de ITALSAN.
3015RH12 | Material | Ud | Batería ITALSAN bandera 3/15 | [6 empty] | 0 | 339.49 | 0
Batería para centralización de contadores de agua, de 3 filas para 15 contadores, fabricada con tubería de polipropileno copolímero random (PPR) del sistema Niron de Italsan PN 16 de 75 mm de diámetro, fabricada conforme norma UNE 53943, con 1 toma vertical inferior tipo bandera, salidas con conexión rosca hembra 1/2", con llave de corte, llaves de entrada, conexionada y probada. Presentación de color azul Niron, ref 3015RH12 de la serie de baterías para contadores de agua de ITALSAN.
3015RH34 | Material | Ud | Batería ITALSAN bandera 3/15 | [6 empty] | 0 | 351.36 | 0
Batería para centralización de contadores de agua, de 3 filas para 15 contadores, fabricada con tubería de polipropileno copolímero random (PPR) del sistema Niron de Italsan PN 16 de 75 mm de diámetro, fabricada conforme norma UNE 53943, con 1 toma vertical inferior tipo bandera, salidas con conexión rosca hembra 3/4", con llave de corte, llaves de entrada, conexionada y probada. Presentación de color azul Niron, ref 3015RH34 de la serie de baterías para contadores de agua de ITALSAN.
3015RM12 | Material | Ud | Batería ITALSAN bandera 3/15 | [6 empty] | 0 | 351.36 | 0
Batería para centralización de contadores de agua, de 3 filas para 15 contadores, fabricada con tubería de polipropileno copolímero random (PPR) del sistema Niron de Italsan PN 16 de 75 mm de diámetro, fabricada conforme norma UNE 53943, con 1 toma vertical inferior tipo bandera, salidas con conexión rosca macho 1/2", con llave de corte, llaves de entrada, conexionada y probada. Presentación de color azul Niron, ref 3015RM12 de la serie de baterías para contadores de agua de ITALSAN.
3015RM34 | Material | Ud | Batería ITALSAN bandera 3/15 | [6 empty] | 0 | 363.22 | 0
Batería para centralización de contadores de agua, de 3 filas para 15 contadores, fabricada con tubería de polipropileno copolímero random (PPR) del sistema Niron de Italsan PN 16 de 75 mm de diámetro, fabricada conforme norma UNE 53943, con 1 toma vertical inferior tipo bandera, salidas con conexión rosca macho 3/4", con llave de corte, llaves de entrada, conexionada y probada. Presentación de color azul Niron, ref 3015RM34 de la serie de baterías para contadores de agua de ITALSAN.
3018RH12 | Material | Ud | Batería ITALSAN bandera 3/18 | [6 empty] | 0 | 371.13 | 0
Batería para centralización de contadores de agua, de 3 filas para 18 contadores, fabricada con tubería de polipropileno copolímero random (PPR) del sistema Niron de Italsan PN 16 de 75 mm de diámetro, fabricada conforme norma UNE 53943, con 1 toma vertical inferior tipo bandera, salidas con conexión rosca hembra 1/2", con llave de corte, llaves de entrada, conexionada y probada. Presentación de color azul Niron, ref 3018RH12 de la serie de baterías para contadores de agua de ITALSAN.
3018RH34 | Material | Ud | Batería ITALSAN bandera 3/18 | [6 empty] | 0 | 385.37 | 0
Batería para centralización de contadores de agua, de 3 filas para 18 contadores, fabricada con tubería de polipropileno copolímero random (PPR) del sistema Niron de Italsan PN 16 de 75 mm de diámetro, fabricada conforme norma UNE 53943, con 1 toma vertical inferior tipo bandera, salidas con conexión rosca hembra 3/4", con llave de corte, llaves de entrada, conexionada y probada. Presentación de color azul Niron, ref 3018RH34 de la serie de baterías para contadores de agua de ITALSAN.
3018RM12 | Material | Ud | Batería ITALSAN bandera 3/18 | [6 empty] | 0 | 385.37 | 0
Batería para centralización de contadores de agua, de 3 filas para 18 contadores, fabricada con tubería de polipropileno copolímero random (PPR) del sistema Niron de Italsan PN 16 de 75 mm de diámetro, fabricada conforme norma UNE 53943, con 1 toma vertical inferior tipo bandera, salidas con conexión rosca macho 1/2", con llave de corte, llaves de entrada, conexionada y probada. Presentación de color azul Niron, ref 3018RM12 de la serie de baterías para contadores de agua de ITALSAN.
3018RM34 | Material | Ud | Batería ITALSAN bandera 3/18 | [6 empty] | 0 | 399.62 | 0
Batería para centralización de contadores de agua, de 3 filas para 18 contadores, fabricada con tubería de polipropileno copolímero random (PPR) del sistema Niron de Italsan PN 16 de 75 mm de diámetro, fabricada conforme norma UNE 53943, con 1 toma vertical inferior tipo bandera, salidas con conexión rosca macho 3/4", con llave de corte, llaves de entrada, conexionada y probada. Presentación de color azul Niron, ref 3018RM34 de la serie de baterías para contadores de agua de ITALSAN.
3021RH12 | Material | Ud | Batería ITALSAN bandera 3/21 | [6 empty] | 0 | 405.97 | 0
Batería para centralización de contadores de agua, de 3 filas para 21 contadores, fabricada con tubería de polipropileno copolímero random (PPR) del sistema Niron de Italsan PN 16 de 75 mm de diámetro, fabricada conforme norma UNE 53943, con 1 toma vertical inferior tipo bandera, salidas con conexión rosca hembra 1/2", con llave de corte, llaves de entrada, conexionada y probada. Presentación de color azul Niron, ref 3021RH12 de la serie de baterías para contadores de agua de ITALSAN.
3021RH34 | Material | Ud | Batería ITALSAN bandera 3/21 | [6 empty] | 0 | 422.57 | 0
Batería para centralización de contadores de agua, de 3 filas para 21 contadores, fabricada con tubería de polipropileno copolímero random (PPR) del sistema Niron de Italsan PN 16 de 75 mm de diámetro, fabricada conforme norma UNE 53943, con 1 toma vertical inferior tipo bandera, salidas con conexión rosca hembra 3/4", con llave de corte, llaves de entrada, conexionada y probada. Presentación de color azul Niron, ref 3021RH34 de la serie de baterías para contadores de agua de ITALSAN.
3021RM12 | Material | Ud | Batería ITALSAN bandera 3/21 | [6 empty] | 0 | 422.57 | 0
Batería para centralización de contadores de agua, de 3 filas para 21 contadores, fabricada con tubería de polipropileno copolímero random (PPR) del sistema Niron de Italsan PN 16 de 75 mm de diámetro, fabricada conforme norma UNE 53943, con 1 toma vertical inferior tipo bandera, salidas con conexión rosca macho 1/2", con llave de corte, llaves de entrada, conexionada y probada. Presentación de color azul Niron, ref 3021RM12 de la serie de baterías para contadores de agua de ITALSAN.
3021RM34 | Material | Ud | Batería ITALSAN bandera 3/21 | [6 empty] | 0 | 439.19 | 0
Batería para centralización de contadores de agua, de 3 filas para 21 contadores, fabricada con tubería de polipropileno copolímero random (PPR) del sistema Niron de Italsan PN 16 de 75 mm de diámetro, fabricada conforme norma UNE 53943, con 1 toma vertical inferior tipo bandera, salidas con conexión rosca macho 3/4", con llave de corte, llaves de entrada, conexionada y probada. Presentación de color azul Niron, ref 3021RM34 de la serie de baterías para contadores de agua de ITALSAN.
3024RH12 | Material | Ud | Batería ITALSAN bandera 3/24 | [6 empty] | 0 | 437.21 | 0
Batería para centralización de contadores de agua, de 3 filas para 24 contadores, fabricada con tubería de polipropileno copolímero random (PPR) del sistema Niron de Italsan PN 16 de 75 mm de diámetro, fabricada conforme norma UNE 53943, con 1 toma vertical inferior tipo bandera, salidas con conexión rosca hembra 1/2", con llave de corte, llaves de entrada, conexionada y probada. Presentación de color azul Niron, ref 3024RH12 de la serie de baterías para contadores de agua de ITALSAN.
3024RH34 | Material | Ud | Batería ITALSAN bandera 3/24 | [6 empty] | 0 | 456.2 | 0
Batería para centralización de contadores de agua, de 3 filas para 24 contadores, fabricada con tubería de polipropileno copolímero random (PPR) del sistema Niron de Italsan PN 16 de 75 mm de diámetro, fabricada conforme norma UNE 53943, con 1 toma vertical inferior tipo bandera, salidas con conexión rosca hembra 3/4", con llave de corte, llaves de entrada, conexionada y probada. Presentación de color azul Niron, ref 3024RH34 de la serie de baterías para contadores de agua de ITALSAN.
3024RM12 | Material | Ud | Batería ITALSAN bandera 3/24 | [6 empty] | 0 | 456.2 | 0
Batería para centralización de contadores de agua, de 3 filas para 24 contadores, fabricada con tubería de polipropileno copolímero random (PPR) del sistema Niron de Italsan PN 16 de 75 mm de diámetro, fabricada conforme norma UNE 53943, con 1 toma vertical inferior tipo bandera, salidas con conexión rosca macho 1/2", con llave de corte, llaves de entrada, conexionada y probada. Presentación de color azul Niron, ref 3024RM12 de la serie de baterías para contadores de agua de ITALSAN.
3024RM34 | Material | Ud | Batería ITALSAN bandera 3/24 | [6 empty] | 0 | 475.2 | 0
Batería para centralización de contadores de agua, de 3 filas para 24 contadores, fabricada con tubería de polipropileno copolímero random (PPR) del sistema Niron de Italsan PN 16 de 75 mm de diámetro, fabricada conforme norma UNE 53943, con 1 toma vertical inferior tipo bandera, salidas con conexión rosca macho 3/4", con llave de corte, llaves de entrada, conexionada y probada. Presentación de color azul Niron, ref 3024RM34 de la serie de baterías para contadores de agua de ITALSAN.
3027RH12 | Material | Ud | Batería ITALSAN bandera 3/27 | [6 empty] | 0 | 467.68 | 0
Batería para centralización de contadores de agua, de 3 filas para 27 contadores, fabricada con tubería de polipropileno copolímero random (PPR) del sistema Niron de Italsan PN 16 de 75 mm de diámetro, fabricada conforme norma UNE 53943, con 1 toma vertical inferior tipo bandera, salidas con conexión rosca hembra 1/2", con llave de corte, llaves de entrada, conexionada y probada. Presentación de color azul Niron, ref 3027RH12 de la serie de baterías para contadores de agua de ITALSAN.
3027RH34 | Material | Ud | Batería ITALSAN bandera 3/27 | [6 empty] | 0 | 489.05 | 0
Batería para centralización de contadores de agua, de 3 filas para 27 contadores, fabricada con tubería de polipropileno copolímero random (PPR) del sistema Niron de Italsan PN 16 de 75 mm de diámetro, fabricada conforme norma UNE 53943, con 1 toma vertical inferior tipo bandera, salidas con conexión rosca hembra 3/4", con llave de corte, llaves de entrada, conexionada y probada. Presentación de color azul Niron, ref 3027RH34 de la serie de baterías para contadores de agua de ITALSAN.
3027RM12 | Material | Ud | Batería ITALSAN bandera 3/27 | [6 empty] | 0 | 489.05 | 0
Batería para centralización de contadores de agua, de 3 filas para 27 contadores, fabricada con tubería de polipropileno copolímero random (PPR) del sistema Niron de Italsan PN 16 de 75 mm de diámetro, fabricada conforme norma UNE 53943, con 1 toma vertical inferior tipo bandera, salidas con conexión rosca macho 1/2", con llave de corte, llaves de entrada, conexionada y probada. Presentación de color azul Niron, ref 3027RM12 de la serie de baterías para contadores de agua de ITALSAN.
3027RHM4 | Material | Ud | Batería ITALSAN bandera 3/27 | [6 empty] | 0 | 507.73 | 0
Batería para centralización de contadores de agua, de 3 filas para 27 contadores, fabricada con tubería de polipropileno copolímero random (PPR) del sistema Niron de Italsan PN 16 de 75 mm de diámetro, fabricada conforme norma UNE 53943, con 1 toma vertical inferior tipo bandera, salidas con conexión rosca macho 3/4", con llave de corte, llaves de entrada, conexionada y probada. Presentación de color azul Niron, ref 3027RM34 de la serie de baterías para contadores de agua de ITALSAN.
3030RH12 | Material | Ud | Batería ITALSAN bandera 3/30 | [6 empty] | 0 | 498.54 | 0
Batería para centralización de contadores de agua, de 3 filas para 30 contadores, fabricada con tubería de polipropileno copolímero random (PPR) del sistema Niron de Italsan PN 16 de 75 mm de diámetro, fabricada conforme norma UNE 53943, con 1 toma vertical inferior tipo bandera, salidas con conexión rosca hembra 1/2", con llave de corte, llaves de entrada, conexionada y probada. Presentación de color azul Niron, ref 3030RH12 de la serie de baterías para contadores de agua de ITALSAN.
3030RH34 | Material | Ud | Batería ITALSAN bandera 3/30 | [6 empty] | 0 | 522.28 | 0
Batería para centralización de contadores de agua, de 3 filas para 30 contadores, fabricada con tubería de polipropileno copolímero random (PPR) del sistema Niron de Italsan PN 16 de 75 mm de diámetro, fabricada conforme norma UNE 53943, con 1 toma vertical inferior tipo bandera, salidas con conexión rosca hembra 3/4", con llave de corte, llaves de entrada, conexionada y probada. Presentación de color azul Niron, ref 3030RH34 de la serie de baterías para contadores de agua de ITALSAN.
3030RM12 | Material | Ud | Batería ITALSAN bandera 3/30 | [6 empty] | 0 | 522.28 | 0
Batería para centralización de contadores de agua, de 3 filas para 30 contadores, fabricada con tubería de polipropileno copolímero random (PPR) del sistema Niron de Italsan PN 16 de 75 mm de diámetro, fabricada conforme norma UNE 53943, con 1 toma vertical inferior tipo bandera, salidas con conexión rosca macho 1/2", con llave de corte, llaves de entrada, conexionada y probada. Presentación de color azul Niron, ref 3030RM12 de la serie de baterías para contadores de agua de ITALSAN.
3030RHM4 | Material | Ud | Batería ITALSAN bandera 3/30 | [6 empty] | 0 | 546.03 | 0
Batería para centralización de contadores de agua, de 3 filas para 30 contadores, fabricada con tubería de polipropileno copolímero random (PPR) del sistema Niron de Italsan PN 16 de 75 mm de diámetro, fabricada conforme norma UNE 53943, con 1 toma vertical inferior tipo bandera, salidas con conexión rosca macho 3/4", con llave de corte, llaves de entrada, conexionada y probada. Presentación de color azul Niron, ref 3030RM34 de la serie de baterías para contadores de agua de ITALSAN.
3033RH12 | Material | Ud | Batería ITALSAN bandera 3/33 | [6 empty] | 0 | 624.37 | 0
Batería para centralización de contadores de agua, de 3 filas para 33 contadores, fabricada con tubería de polipropileno copolímero random (PPR) del sistema Niron de Italsan PN 16 de 75 mm de diámetro, fabricada conforme norma UNE 53943, con 1 toma vertical inferior tipo bandera, salidas con conexión rosca hembra 1/2", con llave de corte, llaves de entrada, conexionada y probada. Presentación de color azul Niron, ref 3033RH12 de la serie de baterías para contadores de agua de ITALSAN.
3033RH34 | Material | Ud | Batería ITALSAN bandera 3/33 | [6 empty] | 0 | 650.48 | 0
Batería para centralización de contadores de agua, de 3 filas para 33 contadores, fabricada con tubería de polipropileno copolímero random (PPR) del sistema Niron de Italsan PN 16 de 75 mm de diámetro, fabricada conforme norma UNE 53943, con 1 toma vertical inferior tipo bandera, salidas con conexión rosca hembra 3/4", con llave de corte, llaves de entrada, conexionada y probada. Presentación de color azul Niron, ref 3033RH34 de la serie de baterías para contadores de agua de ITALSAN.
3033RM12 | Material | Ud | Batería ITALSAN bandera 3/33 | [6 empty] | 0 | 650.48 | 0
Batería para centralización de contadores de agua, de 3 filas para 33 contadores, fabricada con tubería de polipropileno copolímero random (PPR) del sistema Niron de Italsan PN 16 de 75 mm de diámetro, fabricada conforme norma UNE 53943, con 1 toma vertical inferior tipo bandera, salidas con conexión rosca macho 1/2", con llave de corte, llaves de entrada, conexionada y probada. Presentación de color azul Niron, ref 3033RM12 de la serie de baterías para contadores de agua de ITALSAN.
3033RM34 | Material | Ud | Batería ITALSAN bandera 3/33 | [6 empty] | 0 | 676.6 | 0
Batería para centralización de contadores de agua, de 3 filas para 33 contadores, fabricada con tubería de polipropileno copolímero random (PPR) del sistema Niron de Italsan PN 16 de 75 mm de diámetro, fabricada conforme norma UNE 53943, con 1 toma vertical inferior tipo bandera, salidas con conexión rosca macho 3/4", con llave de corte, llaves de entrada, conexionada y probada. Presentación de color azul Niron, ref 3033RM34 de la serie de baterías para contadores de agua de ITALSAN.
3036RH12 | Material | Ud | Batería ITALSAN bandera 3/36 | [6 empty] | 0 | 672.52 | 0
Batería para centralización de contadores de agua, de 3 filas para 36 contadores, fabricada con tubería de polipropileno copolímero random (PPR) del sistema Niron de Italsan PN 16 de 75 mm de diámetro, fabricada conforme norma UNE 53943, con 1 toma vertical inferior tipo bandera, salidas con conexión rosca hembra 1/2", con llave de corte, llaves de entrada, conexionada y probada. Presentación de color azul Niron, ref 3036RH12 de la serie de baterías para contadores de agua de ITALSAN.
3036RH34 | Material | Ud | Batería ITALSAN bandera 3/36 | [6 empty] | 0 | 695.2 | 0
Batería para centralización de contadores de agua, de 3 filas para 36 contadores, fabricada con tubería de polipropileno copolímero random (PPR) del sistema Niron de Italsan PN 16 de 75 mm de diámetro, fabricada conforme norma UNE 53943, con 1 toma vertical inferior tipo bandera, salidas con conexión rosca hembra 3/4", con llave de corte, llaves de entrada, conexionada y probada. Presentación de color azul Niron, ref 3036RH34 de la serie de baterías para contadores de agua de ITALSAN.
3036RM12 | Material | Ud | Batería ITALSAN bandera 3/36 | [6 empty] | 0 | 695.2 | 0
Batería para centralización de contadores de agua, de 3 filas para 36 contadores, fabricada con tubería de polipropileno copolímero random (PPR) del sistema Niron de Italsan PN 16 de 75 mm de diámetro, fabricada conforme norma UNE 53943, con 1 toma vertical inferior tipo bandera, salidas con conexión rosca macho 1/2", con llave de corte, llaves de entrada, conexionada y probada. Presentación de color azul Niron, ref 3036RM12 de la serie de baterías para contadores de agua de ITALSAN.
3036RM34 | Material | Ud | Batería ITALSAN bandera 3/36 | [6 empty] | 0 | 723.68 | 0
Batería para centralización de contadores de agua, de 3 filas para 36 contadores, fabricada con tubería de polipropileno copolímero random (PPR) del sistema Niron de Italsan PN 16 de 75 mm de diámetro, fabricada conforme norma UNE 53943, con 1 toma vertical inferior tipo bandera, salidas con conexión rosca macho 3/4", con llave de corte, llaves de entrada, conexionada y probada. Presentación de color azul Niron, ref 3036RM34 de la serie de baterías para contadores de agua de ITALSAN.
3039RH12 | Material | Ud | Batería ITALSAN bandera 3/39 | [6 empty] | 0 | 702.72 | 0
Batería para centralización de contadores de agua, de 3 filas para 39 contadores, fabricada con tubería de polipropileno copolímero random (PPR) del sistema Niron de Italsan PN 16 de 75 mm de diámetro, fabricada conforme norma UNE 53943, con 1 toma vertical inferior tipo bandera, salidas con conexión rosca hembra 1/2", con llave de corte, llaves de entrada, conexionada y probada. Presentación de color azul Niron, ref 3039RH12 de la serie de baterías para contadores de agua de ITALSAN.
3039RH34 | Material | Ud | Batería ITALSAN bandera 3/39 | [6 empty] | 0 | 733.57 | 0
Batería para centralización de contadores de agua, de 3 filas para 39 contadores, fabricada con tubería de polipropileno copolímero random (PPR) del sistema Niron de Italsan PN 16 de 75 mm de diámetro, fabricada conforme norma UNE 53943, con 1 toma vertical inferior tipo bandera, salidas con conexión rosca hembra 3/4", con llave de corte, llaves de entrada, conexionada y probada. Presentación de color azul Niron, ref 3039RH34 de la serie de baterías para contadores de agua de ITALSAN.
3039RM12 | Material | Ud | Batería ITALSAN bandera 3/39 | [6 empty] | 0 | 733.57 | 0
Batería para centralización de contadores de agua, de 3 filas para 39 contadores, fabricada con tubería de polipropileno copolímero random (PPR) del sistema Niron de Italsan PN 16 de 75 mm de diámetro, fabricada conforme norma UNE 53943, con 1 toma vertical inferior tipo bandera, salidas con conexión rosca macho 1/2", con llave de corte, llaves de entrada, conexionada y probada. Presentación de color azul Niron, ref 3039RM12 de la serie de baterías para contadores de agua de ITALSAN.
3039RM34 | Material | Ud | Batería ITALSAN bandera 3/39 | [6 empty] | 0 | 764.44 | 0
Batería para centralización de contadores de agua, de 3 filas para 39 contadores, fabricada con tubería de polipropileno copolímero random (PPR) del sistema Niron de Italsan PN 16 de 75 mm de diámetro, fabricada conforme norma UNE 53943, con 1 toma vertical inferior tipo bandera, salidas con conexión rosca macho 3/4", con llave de corte, llaves de entrada, conexionada y probada. Presentación de color azul Niron, ref 3039RM34 de la serie de baterías para contadores de agua de ITALSAN.
3042RH12 | Material | Ud | Batería ITALSAN bandera 3/42 | [6 empty] | 0 | 752.1 | 0
Batería para centralización de contadores de agua, de 3 filas para 42 contadores, fabricada con tubería de polipropileno copolímero random (PPR) del sistema Niron de Italsan PN 16 de 75 mm de diámetro, fabricada conforme norma UNE 53943, con 1 toma vertical inferior tipo bandera, salidas con conexión rosca hembra 1/2", con llave de corte, llaves de entrada, conexionada y probada. Presentación de color azul Niron, ref 3042RH12 de la serie de baterías para contadores de agua de ITALSAN.
3042RH34 | Material | Ud | Batería ITALSAN bandera 3/42 | [6 empty] | 0 | 765.19 | 0
Batería para centralización de contadores de agua, de 3 filas para 42 contadores, fabricada con tubería de polipropileno copolímero random (PPR) del sistema Niron de Italsan PN 16 de 75 mm de diámetro, fabricada conforme norma UNE 53943, con 1 toma vertical inferior tipo bandera, salidas con conexión rosca hembra 3/4", con llave de corte, llaves de entrada, conexionada y probada. Presentación de color azul Niron, ref 3042RH34 de la serie de baterías para contadores de agua de ITALSAN.
3042RM12 | Material | Ud | Batería ITALSAN bandera 3/42 | [6 empty] | 0 | 765.19 | 0
Batería para centralización de contadores de agua, de 3 filas para 42 contadores, fabricada con tubería de polipropileno copolímero random (PPR) del sistema Niron de Italsan PN 16 de 75 mm de diámetro, fabricada conforme norma UNE 53943, con 1 toma vertical inferior tipo bandera, salidas con conexión rosca macho 1/2", con llave de corte, llaves de entrada, conexionada y probada. Presentación de color azul Niron, ref 3042RM12 de la serie de baterías para contadores de agua de ITALSAN.
3042RM34 | Material | Ud | Batería ITALSAN bandera 3/42 | [6 empty] | 0 | 798.46 | 0
Batería para centralización de contadores de agua, de 3 filas para 42 contadores, fabricada con tubería de polipropileno copolímero random (PPR) del sistema Niron de Italsan PN 16 de 75 mm de diámetro, fabricada conforme norma UNE 53943, con 1 toma vertical inferior tipo bandera, salidas con conexión rosca macho 3/4", con llave de corte, llaves de entrada, conexionada y probada. Presentación de color azul Niron, ref 3042RM34 de la serie de baterías para contadores de agua de ITALSAN.
3045RH12 | Material | Ud | Batería ITALSAN bandera 3/45 | [6 empty] | 0 | 798.88 | 0
Batería para centralización de contadores de agua, de 3 filas para 45 contadores, fabricada con tubería de polipropileno copolímero random (PPR) del sistema Niron de Italsan PN 16 de 75 mm de diámetro, fabricada conforme norma UNE 53943, con 1 toma vertical inferior tipo bandera, salidas con conexión rosca hembra 1/2", con llave de corte, llaves de entrada, conexionada y probada. Presentación de color azul Niron, ref 3045RH12 de la serie de baterías para contadores de agua de ITALSAN.
3045RH34 | Material | Ud | Batería ITALSAN bandera 3/45 | [6 empty] | 0 | 810.65 | 0
Batería para centralización de contadores de agua, de 3 filas para 45 contadores, fabricada con tubería de polipropileno copolímero random (PPR) del sistema Niron de Italsan PN 16 de 75 mm de diámetro, fabricada conforme norma UNE 53943, con 1 toma vertical inferior tipo bandera, salidas con conexión rosca hembra 3/4", con llave de corte, llaves de entrada, conexionada y probada. Presentación de color azul Niron, ref 3045RH34 de la serie de baterías para contadores de agua de ITALSAN.
3045RM12 | Material | Ud | Batería ITALSAN bandera 3/45 | [6 empty] | 0 | 810.65 | 0
Batería para centralización de contadores de agua, de 3 filas para 45 contadores, fabricada con tubería de polipropileno copolímero random (PPR) del sistema Niron de Italsan PN 16 de 75 mm de diámetro, fabricada conforme norma UNE 53943, con 1 toma vertical inferior tipo bandera, salidas con conexión rosca macho 1/2", con llave de corte, llaves de entrada, conexionada y probada. Presentación de color azul Niron, ref 3045RM12 de la serie de baterías para contadores de agua de ITALSAN.
3045RM34 | Material | Ud | Batería ITALSAN bandera 3/45 | [6 empty] | 0 | 846.26 | 0
Batería para centralización de contadores de agua, de 3 filas para 45 contadores, fabricada con tubería de polipropileno copolímero random (PPR) del sistema Niron de Italsan PN 16 de 75 mm de diámetro, fabricada conforme norma UNE 53943, con 1 toma vertical inferior tipo bandera, salidas con conexión rosca macho 3/4", con llave de corte, llaves de entrada, conexionada y probada. Presentación de color azul Niron, ref 3045RM34 de la serie de baterías para contadores de agua de ITALSAN.
[9 empty] | Total BatRosBan3F | 1 | 0 | 0
[9 empty] | Total BatRosBan | 1 | 0 | 0
[9 empty] | Total BatRosca | 1 | 0 | 0
ColPletina | Capítulo |  | Colector PPR Pletina | [6 empty] | 1 | 0 | 0
ColPleArb | Capítulo |  | Colectores PPR Pletina toma Árbol | [6 empty] | 1 | 0 | 0
12C | Material | Ud | Colector PPR Pletina toma Árbol para 2 contadores | [6 empty] | 0 | 104.02 | 0
Colector en polipropileno copolímero random (PP-R RP) para centralización de contadores de agua, toma árbol para 2 contadores, fabricada según norma UNE 53943. Conexión a contadores mediante injerto con pletina y pie de batería con conexión a tubo de alimentación mediante brida y contra brida roscada, montada para su instalación y estanqueidad totalmente probada. Cuerpo de tubería monocapa de polipropileno copolímero random (PP-R RP) SDR9 Serie 4 del sistema NIRON, PN20 de 75 mm de diámetro, fabricada y certficada según norma UNE EN 15874-2, accesorios NIRON fabricados y certificados según norma UNE EN 15874-3, aptitud del sistema NIRON certificado según norma UNE EN 15874-5 y certificado de potabilidad Aimplas según RD140/2003. Presentación de color azul Niron, ref 1/2C de la serie de Baterías para contadores de agua de ITALSAN.
13C | Material | Ud | Colector PPR Pletina toma Árbol para 3 contadores | [6 empty] | 0 | 133.89 | 0
Colector en polipropileno copolímero random (PP-R RP) para centralización de contadores de agua, toma árbol para 3 contadores, fabricada según norma UNE 53943. Conexión a contadores mediante injerto con pletina y pie de batería con conexión a tubo de alimentación mediante brida y contra brida roscada, montada para su instalación y estanqueidad totalmente probada. Cuerpo de tubería monocapa de polipropileno copolímero random (PP-R RP) SDR9 Serie 4 del sistema NIRON, PN20 de 75 mm de diámetro, fabricada y certficada según norma UNE EN 15874-2, accesorios NIRON fabricados y certificados según norma UNE EN 15874-3, aptitud del sistema NIRON certificado según norma UNE EN 15874-5 y certificado de potabilidad Aimplas según RD140/2003. Presentación de color azul Niron, ref 1/3C de la serie de Baterías para contadores de agua de ITALSAN.
14C | Material | Ud | Colector PPR Pletina toma Árbol para 4 contadores | [6 empty] | 0 | 167.02 | 0
Colector en polipropileno copolímero random (PP-R RP) para centralización de contadores de agua, toma árbol para 4 contadores, fabricada según norma UNE 53943. Conexión a contadores mediante injerto con pletina y pie de batería con conexión a tubo de alimentación mediante brida y contra brida roscada, montada para su instalación y estanqueidad totalmente probada. Cuerpo de tubería monocapa de polipropileno copolímero random (PP-R RP) SDR9 Serie 4 del sistema NIRON, PN20 de 75 mm de diámetro, fabricada y certficada según norma UNE EN 15874-2, accesorios NIRON fabricados y certificados según norma UNE EN 15874-3, aptitud del sistema NIRON certificado según norma UNE EN 15874-5 y certificado de potabilidad Aimplas según RD140/2003. Presentación de color azul Niron, ref 1/4C de la serie de Baterías para contadores de agua de ITALSAN.
15C | Material | Ud | Colector PPR Pletina toma Árbol para 5 contadores | [6 empty] | 0 | 200.78 | 0
Colector en polipropileno copolímero random (PP-R RP) para centralización de contadores de agua, toma árbol para 5 contadores, fabricada según norma UNE 53943. Conexión a contadores mediante injerto con pletina y pie de batería con conexión a tubo de alimentación mediante brida y contra brida roscada, montada para su instalación y estanqueidad totalmente probada. Cuerpo de tubería monocapa de polipropileno copolímero random (PP-R RP) SDR9 Serie 4 del sistema NIRON, PN20 de 75 mm de diámetro, fabricada y certficada según norma UNE EN 15874-2, accesorios NIRON fabricados y certificados según norma UNE EN 15874-3, aptitud del sistema NIRON certificado según norma UNE EN 15874-5 y certificado de potabilidad Aimplas según RD140/2003. Presentación de color azul Niron, ref 1/5C de la serie de Baterías para contadores de agua de ITALSAN.
[9 empty] | Total ColPleArb | 1 | 0 | 0
ColPleCan | Capítulo |  | Colectores PPR Pletina toma Candelabro | [6 empty] | 1 | 0 | 0
24CA | Material | Ud | Colector PPR Pletina toma Candelabro para 4 contadores | [6 empty] | 0 | 161.15 | 0
Colector en polipropileno copolímero random (PP-R RP) para centralización de contadores de agua, toma candelabro para 4 contadores, fabricada según norma UNE 53943. Conexión a contadores mediante injerto con pletina y pie de batería con conexión a tubo de alimentación mediante brida y contra brida roscada, montada para su instalación y estanqueidad totalmente probada. Cuerpo de tubería monocapa de polipropileno copolímero random (PP-R RP) SDR9 Serie 4 del sistema NIRON, PN20 de 75 mm de diámetro, fabricada y certficada según norma UNE EN 15874-2, accesorios NIRON fabricados y certificados según norma UNE EN 15874-3, aptitud del sistema NIRON certificado según norma UNE EN 15874-5 y certificado de potabilidad Aimplas según RD140/2003. Presentación de color azul Niron, ref 2/4CA de la serie de Baterías para contadores de agua de ITALSAN.
26CA | Material | Ud | Colector PPR Pletina toma Candelabro para 6 contadores | [6 empty] | 0 | 190.46 | 0
Colector en polipropileno copolímero random (PP-R RP) para centralización de contadores de agua, toma candelabro para 6 contadores, fabricada según norma UNE 53943. Conexión a contadores mediante injerto con pletina y pie de batería con conexión a tubo de alimentación mediante brida y contra brida roscada, montada para su instalación y estanqueidad totalmente probada. Cuerpo de tubería monocapa de polipropileno copolímero random (PP-R RP) SDR9 Serie 4 del sistema NIRON, PN20 de 75 mm de diámetro, fabricada y certficada según norma UNE EN 15874-2, accesorios NIRON fabricados y certificados según norma UNE EN 15874-3, aptitud del sistema NIRON certificado según norma UNE EN 15874-5 y certificado de potabilidad Aimplas según RD140/2003. Presentación de color azul Niron, ref 2/6CA de la serie de Baterías para contadores de agua de ITALSAN.
28CA | Material | Ud | Colector PPR Pletina toma Candelabro para 8 contadores | [6 empty] | 0 | 208.79 | 0
Colector en polipropileno copolímero random (PP-R RP) para centralización de contadores de agua, toma candelabro para 8 contadores, fabricada según norma UNE 53943. Conexión a contadores mediante injerto con pletina y pie de batería con conexión a tubo de alimentación mediante brida y contra brida roscada, montada para su instalación y estanqueidad totalmente probada. Cuerpo de tubería monocapa de polipropileno copolímero random (PP-R RP) SDR9 Serie 4 del sistema NIRON, PN20 de 75 mm de diámetro, fabricada y certficada según norma UNE EN 15874-2, accesorios NIRON fabricados y certificados según norma UNE EN 15874-3, aptitud del sistema NIRON certificado según norma UNE EN 15874-5 y certificado de potabilidad Aimplas según RD140/2003. Presentación de color azul Niron, ref 2/8CA de la serie de Baterías para contadores de agua de ITALSAN.
210CA | Material | Ud | Colector PPR Pletina toma Candelabro para 10 contadores | [6 empty] | 0 | 219.93 | 0
Colector en polipropileno copolímero random (PP-R RP) para centralización de contadores de agua, toma candelabro para 10 contadores, fabricada según norma UNE 53943. Conexión a contadores mediante injerto con pletina y pie de batería con conexión a tubo de alimentación mediante brida y contra brida roscada, montada para su instalación y estanqueidad totalmente probada. Cuerpo de tubería monocapa de polipropileno copolímero random (PP-R RP) SDR9 Serie 4 del sistema NIRON, PN20 de 75 mm de diámetro, fabricada y certficada según norma UNE EN 15874-2, accesorios NIRON fabricados y certificados según norma UNE EN 15874-3, aptitud del sistema NIRON certificado según norma UNE EN 15874-5 y certificado de potabilidad Aimplas según RD140/2003. Presentación de color azul Niron, ref 2/10CA de la serie de Baterías para contadores de agua de ITALSAN.
[9 empty] | Total ColPleCan | 1 | 0 | 0
ColPleHor | Capítulo |  | Colectores PPR Pletina toma Horizontal | [6 empty] | 1 | 0 | 0
12 | Material | Ud | Colector PPR Pletina toma Horizontal para 2 contadores | [6 empty] | 0 | 106.21 | 0
Colector en polipropileno copolímero random (PP-R RP) para centralización de contadores de agua, toma horizontal para 2 contadores, fabricada según norma UNE 53943. Conexión a contadores mediante injerto con pletina y pie de batería con conexión a tubo de alimentación mediante brida y contra brida roscada, montada para su instalación y estanqueidad totalmente probada. Cuerpo de tubería monocapa de polipropileno copolímero random (PP-R RP) SDR9 Serie 4 del sistema NIRON, PN20 de 75 mm de diámetro, fabricada y certficada según norma UNE EN 15874-2, accesorios NIRON fabricados y certificados según norma UNE EN 15874-3, aptitud del sistema NIRON certificado según norma UNE EN 15874-5 y certificado de potabilidad Aimplas según RD140/2003. Presentación de color azul Niron, ref 1/4 de la serie de Baterías para contadores de agua de ITALSAN.
13 | Material | Ud | Colector PPR Pletina toma Horizontal para 3 contadores | [6 empty] | 0 | 117.2 | 0
Colector en polipropileno copolímero random (PP-R RP) para centralización de contadores de agua, toma horizontal para 3 contadores, fabricada según norma UNE 53943. Conexión a contadores mediante injerto con pletina y pie de batería con conexión a tubo de alimentación mediante brida y contra brida roscada, montada para su instalación y estanqueidad totalmente probada. Cuerpo de tubería monocapa de polipropileno copolímero random (PP-R RP) SDR9 Serie 4 del sistema NIRON, PN20 de 75 mm de diámetro, fabricada y certficada según norma UNE EN 15874-2, accesorios NIRON fabricados y certificados según norma UNE EN 15874-3, aptitud del sistema NIRON certificado según norma UNE EN 15874-5 y certificado de potabilidad Aimplas según RD140/2003. Presentación de color azul Niron, ref 1/3 de la serie de Baterías para contadores de agua de ITALSAN.
14 | Material | Ud | Colector PPR Pletina toma Horizontal para 4 contadores | [6 empty] | 0 | 124.52 | 0
Colector en polipropileno copolímero random (PP-R RP) para centralización de contadores de agua, toma horizontal para 4 contadores, fabricada según norma UNE 53943. Conexión a contadores mediante injerto con pletina y pie de batería con conexión a tubo de alimentación mediante brida y contra brida roscada, montada para su instalación y estanqueidad totalmente probada. Cuerpo de tubería monocapa de polipropileno copolímero random (PP-R RP) SDR9 Serie 4 del sistema NIRON, PN20 de 75 mm de diámetro, fabricada y certficada según norma UNE EN 15874-2, accesorios NIRON fabricados y certificados según norma UNE EN 15874-3, aptitud del sistema NIRON certificado según norma UNE EN 15874-5 y certificado de potabilidad Aimplas según RD140/2003. Presentación de color azul Niron, ref 1/4 de la serie de Baterías para contadores de agua de ITALSAN.
15 | Material | Ud | Colector PPR Pletina toma Horizontal para 5 contadores | [6 empty] | 0 | 131.83 | 0
Colector en polipropileno copolímero random (PP-R RP) para centralización de contadores de agua, toma horizontal para 5 contadores, fabricada según norma UNE 53943. Conexión a contadores mediante injerto con pletina y pie de batería con conexión a tubo de alimentación mediante brida y contra brida roscada, montada para su instalación y estanqueidad totalmente probada. Cuerpo de tubería monocapa de polipropileno copolímero random (PP-R RP) SDR9 Serie 4 del sistema NIRON, PN20 de 75 mm de diámetro, fabricada y certficada según norma UNE EN 15874-2, accesorios NIRON fabricados y certificados según norma UNE EN 15874-3, aptitud del sistema NIRON certificado según norma UNE EN 15874-5 y certificado de potabilidad Aimplas según RD140/2003. Presentación de color azul Niron, ref 1/5 de la serie de Baterías para contadores de agua de ITALSAN.
16 | Material | Ud | Colector PPR Pletina toma Horizontal para 6 contadores | [6 empty] | 0 | 138.45 | 0
Colector en polipropileno copolímero random (PP-R RP) para centralización de contadores de agua, toma horizontal para 6 contadores, fabricada según norma UNE 53943. Conexión a contadores mediante injerto con pletina y pie de batería con conexión a tubo de alimentación mediante brida y contra brida roscada, montada para su instalación y estanqueidad totalmente probada. Cuerpo de tubería monocapa de polipropileno copolímero random (PP-R RP) SDR9 Serie 4 del sistema NIRON, PN20 de 75 mm de diámetro, fabricada y certficada según norma UNE EN 15874-2, accesorios NIRON fabricados y certificados según norma UNE EN 15874-3, aptitud del sistema NIRON certificado según norma UNE EN 15874-5 y certificado de potabilidad Aimplas según RD140/2003. Presentación de color azul Niron, ref 1/6 de la serie de Baterías para contadores de agua de ITALSAN.
[9 empty] | Total ColPleHor | 1 | 0 | 0
[9 empty] | Total ColPletina | 1 | 0 | 0
ColRosca | Capítulo |  | Colector PPR Roscado | [6 empty] | 1 | 0 | 0
ColRosArb | Capítulo |  | Colector PPR Rosca toma Árbol | [6 empty] | 1 | 0 | 0
12CRH12 | Material | u | Colector PPR en Árbol toma roscada H 1/2" para 2 contadores | [6 empty] | 0 | 133.49 | 0
Colector en polipropileno copolímero random (PP-R RP) para centralización de contadores de agua, toma árbol para 2 contadores, fabricada según norma UNE 53943. Conexión a contadores mediante injerto con rosca hembra 1/2" y pie de batería con conexión a tubo de alimentación mediante brida y contra brida roscada, montada para su instalación y estanqueidad totalmente probada. Cuerpo de tubería monocapa de polipropileno copolímero random (PP-R RP) SDR9 Serie 4 del sistema NIRON, PN20 de 75 mm de diámetro, fabricada y certficada según norma UNE EN 15874-2, accesorios NIRON fabricados y certificados según norma UNE EN 15874-3, aptitud del sistema NIRON certificado según norma UNE EN 15874-5 y certificado de potabilidad Aimplas según RD140/2003. Presentación de color azul Niron, ref 1/2CRH12 de la serie de Baterías para contadores de agua de ITALSAN.
12CRM12 | Material | u | Colector PPR en Árbol toma roscada M 1/2" para 2 contadores | [6 empty] | 0 | 139.56 | 0
Colector en polipropileno copolímero random (PP-R RP) para centralización de contadores de agua, toma árbol para 2 contadores, fabricada según norma UNE 53943. Conexión a contadores mediante injerto con rosca macho 1/2" y pie de batería con conexión a tubo de alimentación mediante brida y contra brida roscada, montada para su instalación y estanqueidad totalmente probada. Cuerpo de tubería monocapa de polipropileno copolímero random (PP-R RP) SDR9 Serie 4 del sistema NIRON, PN20 de 75 mm de diámetro, fabricada y certficada según norma UNE EN 15874-2, accesorios NIRON fabricados y certificados según norma UNE EN 15874-3, aptitud del sistema NIRON certificado según norma UNE EN 15874-5 y certificado de potabilidad Aimplas según RD140/2003. Presentación de color azul Niron, ref 1/2CRM12 de la serie de Baterías para contadores de agua de ITALSAN.
12CRH34 | Material | u | Colector PPR en Árbol toma roscada H 3/4" para 2 contadores | [6 empty] | 0 | 139.56 | 0
Colector en polipropileno copolímero random (PP-R RP) para centralización de contadores de agua, toma árbol para 2 contadores, fabricada según norma UNE 53943. Conexión a contadores mediante injerto con rosca hembra 3/4" y pie de batería con conexión a tubo de alimentación mediante brida y contra brida roscada, montada para su instalación y estanqueidad totalmente probada. Cuerpo de tubería monocapa de polipropileno copolímero random (PP-R RP) SDR9 Serie 4 del sistema NIRON, PN20 de 75 mm de diámetro, fabricada y certficada según norma UNE EN 15874-2, accesorios NIRON fabricados y certificados según norma UNE EN 15874-3, aptitud del sistema NIRON certificado según norma UNE EN 15874-5 y certificado de potabilidad Aimplas según RD140/2003. Presentación de color azul Niron, ref 1/2CRH34 de la serie de Baterías para contadores de agua de ITALSAN.
12CRM34 | Material | u | Colector PPR en Árbol toma roscada M 3/4" para 2 contadores | [6 empty] | 0 | 135.91 | 0
Colector en polipropileno copolímero random (PP-R RP) para centralización de contadores de agua, toma árbol para 2 contadores, fabricada según norma UNE 53943. Conexión a contadores mediante injerto con rosca macho 3/4" y pie de batería con conexión a tubo de alimentación mediante brida y contra brida roscada, montada para su instalación y estanqueidad totalmente probada. Cuerpo de tubería monocapa de polipropileno copolímero random (PP-R RP) SDR9 Serie 4 del sistema NIRON, PN20 de 75 mm de diámetro, fabricada y certficada según norma UNE EN 15874-2, accesorios NIRON fabricados y certificados según norma UNE EN 15874-3, aptitud del sistema NIRON certificado según norma UNE EN 15874-5 y certificado de potabilidad Aimplas según RD140/2003. Presentación de color azul Niron, ref 1/2CRM34 de la serie de Baterías para contadores de agua de ITALSAN.
13CRH12 | Material | u | Colector PPR en Árbol toma roscada H 1/2" para 3 contadores | [6 empty] | 0 | 171.93 | 0
Colector en polipropileno copolímero random (PP-R RP) para centralización de contadores de agua, toma árbol para 3 contadores, fabricada según norma UNE 53943. Conexión a contadores mediante injerto con rosca hembra 1/2" y pie de batería con conexión a tubo de alimentación mediante brida y contra brida roscada, montada para su instalación y estanqueidad totalmente probada. Cuerpo de tubería monocapa de polipropileno copolímero random (PP-R RP) SDR9 Serie 4 del sistema NIRON, PN20 de 75 mm de diámetro, fabricada y certficada según norma UNE EN 15874-2, accesorios NIRON fabricados y certificados según norma UNE EN 15874-3, aptitud del sistema NIRON certificado según norma UNE EN 15874-5 y certificado de potabilidad Aimplas según RD140/2003. Presentación de color azul Niron, ref 1/3CRH12 de la serie de Baterías para contadores de agua de ITALSAN.
13CRM12 | Material | u | Colector PPR en Árbol toma roscada M 1/2" para 3 contadores | [6 empty] | 0 | 179.63 | 0
Colector en polipropileno copolímero random (PP-R RP) para centralización de contadores de agua, toma árbol para 3 contadores, fabricada según norma UNE 53943. Conexión a contadores mediante injerto con rosca macho 1/2" y pie de batería con conexión a tubo de alimentación mediante brida y contra brida roscada, montada para su instalación y estanqueidad totalmente probada. Cuerpo de tubería monocapa de polipropileno copolímero random (PP-R RP) SDR9 Serie 4 del sistema NIRON, PN20 de 75 mm de diámetro, fabricada y certficada según norma UNE EN 15874-2, accesorios NIRON fabricados y certificados según norma UNE EN 15874-3, aptitud del sistema NIRON certificado según norma UNE EN 15874-5 y certificado de potabilidad Aimplas según RD140/2003. Presentación de color azul Niron, ref 1/3CRM12 de la serie de Baterías para contadores de agua de ITALSAN.
13CRH34 | Material | u | Colector PPR en Árbol toma roscada H 3/4" para 3 contadores | [6 empty] | 0 | 179.63 | 0
Colector en polipropileno copolímero random (PP-R RP) para centralización de contadores de agua, toma árbol para 3 contadores, fabricada según norma UNE 53943. Conexión a contadores mediante injerto con rosca hembra 3/4" y pie de batería con conexión a tubo de alimentación mediante brida y contra brida roscada, montada para su instalación y estanqueidad totalmente probada. Cuerpo de tubería monocapa de polipropileno copolímero random (PP-R RP) SDR9 Serie 4 del sistema NIRON, PN20 de 75 mm de diámetro, fabricada y certficada según norma UNE EN 15874-2, accesorios NIRON fabricados y certificados según norma UNE EN 15874-3, aptitud del sistema NIRON certificado según norma UNE EN 15874-5 y certificado de potabilidad Aimplas según RD140/2003. Presentación de color azul Niron, ref 1/3CRH34 de la serie de Baterías para contadores de agua de ITALSAN.
13CRM34 | Material | u | Colector PPR en Árbol toma roscada M 3/4" para 3 contadores | [6 empty] | 0 | 174.96 | 0
Colector en polipropileno copolímero random (PP-R RP) para centralización de contadores de agua, toma árbol para 3 contadores, fabricada según norma UNE 53943. Conexión a contadores mediante injerto con rosca macho 3/4" y pie de batería con conexión a tubo de alimentación mediante brida y contra brida roscada, montada para su instalación y estanqueidad totalmente probada. Cuerpo de tubería monocapa de polipropileno copolímero random (PP-R RP) SDR9 Serie 4 del sistema NIRON, PN20 de 75 mm de diámetro, fabricada y certficada según norma UNE EN 15874-2, accesorios NIRON fabricados y certificados según norma UNE EN 15874-3, aptitud del sistema NIRON certificado según norma UNE EN 15874-5 y certificado de potabilidad Aimplas según RD140/2003. Presentación de color azul Niron, ref 1/3CRM34 de la serie de Baterías para contadores de agua de ITALSAN.
14CRH12 | Material | u | Colector PPR en Árbol toma roscada H 1/2" para 4 contadores | [6 empty] | 0 | 214.35 | 0
Colector en polipropileno copolímero random (PP-R RP) para centralización de contadores de agua, toma árbol para 4 contadores, fabricada según norma UNE 53943. Conexión a contadores mediante injerto con rosca hembra 1/2" y pie de batería con conexión a tubo de alimentación mediante brida y contra brida roscada, montada para su instalación y estanqueidad totalmente probada. Cuerpo de tubería monocapa de polipropileno copolímero random (PP-R RP) SDR9 Serie 4 del sistema NIRON, PN20 de 75 mm de diámetro, fabricada y certficada según norma UNE EN 15874-2, accesorios NIRON fabricados y certificados según norma UNE EN 15874-3, aptitud del sistema NIRON certificado según norma UNE EN 15874-5 y certificado de potabilidad Aimplas según RD140/2003. Presentación de color azul Niron, ref 1/4CRH12 de la serie de Baterías para contadores de agua de ITALSAN.
14CRM12 | Material | u | Colector PPR en Árbol toma roscada M 1/2" para 4 contadores | [6 empty] | 0 | 224.08 | 0
Colector en polipropileno copolímero random (PP-R RP) para centralización de contadores de agua, toma árbol para 4 contadores, fabricada según norma UNE 53943. Conexión a contadores mediante injerto con rosca macho 1/2" y pie de batería con conexión a tubo de alimentación mediante brida y contra brida roscada, montada para su instalación y estanqueidad totalmente probada. Cuerpo de tubería monocapa de polipropileno copolímero random (PP-R RP) SDR9 Serie 4 del sistema NIRON, PN20 de 75 mm de diámetro, fabricada y certficada según norma UNE EN 15874-2, accesorios NIRON fabricados y certificados según norma UNE EN 15874-3, aptitud del sistema NIRON certificado según norma UNE EN 15874-5 y certificado de potabilidad Aimplas según RD140/2003. Presentación de color azul Niron, ref 1/4CRM12 de la serie de Baterías para contadores de agua de ITALSAN.
14CRH34 | Material | u | Colector PPR en Árbol toma roscada H 3/4" para 4 contadores | [6 empty] | 0 | 224.08 | 0
Colector en polipropileno copolímero random (PP-R RP) para centralización de contadores de agua, toma árbol para 4 contadores, fabricada según norma UNE 53943. Conexión a contadores mediante injerto con rosca hembra 3/4" y pie de batería con conexión a tubo de alimentación mediante brida y contra brida roscada, montada para su instalación y estanqueidad totalmente probada. Cuerpo de tubería monocapa de polipropileno copolímero random (PP-R RP) SDR9 Serie 4 del sistema NIRON, PN20 de 75 mm de diámetro, fabricada y certficada según norma UNE EN 15874-2, accesorios NIRON fabricados y certificados según norma UNE EN 15874-3, aptitud del sistema NIRON certificado según norma UNE EN 15874-5 y certificado de potabilidad Aimplas según RD140/2003. Presentación de color azul Niron, ref 1/4CRH34 de la serie de Baterías para contadores de agua de ITALSAN.
14CRM34 | Material | u | Colector PPR en Árbol toma roscada M 3/4" para 4 contadores | [6 empty] | 0 | 218.25 | 0
Colector en polipropileno copolímero random (PP-R RP) para centralización de contadores de agua, toma árbol para 4 contadores, fabricada según norma UNE 53943. Conexión a contadores mediante injerto con rosca macho 3/4" y pie de batería con conexión a tubo de alimentación mediante brida y contra brida roscada, montada para su instalación y estanqueidad totalmente probada. Cuerpo de tubería monocapa de polipropileno copolímero random (PP-R RP) SDR9 Serie 4 del sistema NIRON, PN20 de 75 mm de diámetro, fabricada y certficada según norma UNE EN 15874-2, accesorios NIRON fabricados y certificados según norma UNE EN 15874-3, aptitud del sistema NIRON certificado según norma UNE EN 15874-5 y certificado de potabilidad Aimplas según RD140/2003. Presentación de color azul Niron, ref 1/4CRM34 de la serie de Baterías para contadores de agua de ITALSAN.
15CRH12 | Material | u | Colector PPR en Árbol toma roscada H 1/2" para 5 contadores | [6 empty] | 0 | 267.85 | 0
Colector en polipropileno copolímero random (PP-R RP) para centralización de contadores de agua, toma árbol para 5 contadores, fabricada según norma UNE 53943. Conexión a contadores mediante injerto con rosca hembra 1/2" y pie de batería con conexión a tubo de alimentación mediante brida y contra brida roscada, montada para su instalación y estanqueidad totalmente probada. Cuerpo de tubería monocapa de polipropileno copolímero random (PP-R RP) SDR9 Serie 4 del sistema NIRON, PN20 de 75 mm de diámetro, fabricada y certficada según norma UNE EN 15874-2, accesorios NIRON fabricados y certificados según norma UNE EN 15874-3, aptitud del sistema NIRON certificado según norma UNE EN 15874-5 y certificado de potabilidad Aimplas según RD140/2003. Presentación de color azul Niron, ref 1/5CRH12 de la serie de Baterías para contadores de agua de ITALSAN.
15CRM12 | Material | u | Colector PPR en Árbol toma roscada M 1/2" para 5 contadores | [6 empty] | 0 | 280.04 | 0
Colector en polipropileno copolímero random (PP-R RP) para centralización de contadores de agua, toma árbol para 5 contadores, fabricada según norma UNE 53943. Conexión a contadores mediante injerto con rosca macho 1/2" y pie de batería con conexión a tubo de alimentación mediante brida y contra brida roscada, montada para su instalación y estanqueidad totalmente probada. Cuerpo de tubería monocapa de polipropileno copolímero random (PP-R RP) SDR9 Serie 4 del sistema NIRON, PN20 de 75 mm de diámetro, fabricada y certficada según norma UNE EN 15874-2, accesorios NIRON fabricados y certificados según norma UNE EN 15874-3, aptitud del sistema NIRON certificado según norma UNE EN 15874-5 y certificado de potabilidad Aimplas según RD140/2003. Presentación de color azul Niron, ref 1/5CRM12 de la serie de Baterías para contadores de agua de ITALSAN.
15CRH34 | Material | u | Colector PPR en Árbol toma roscada H 3/4" para 5 contadores | [6 empty] | 0 | 280.04 | 0
Colector en polipropileno copolímero random (PP-R RP) para centralización de contadores de agua, toma árbol para 5 contadores, fabricada según norma UNE 53943. Conexión a contadores mediante injerto con rosca hembra 3/4" y pie de batería con conexión a tubo de alimentación mediante brida y contra brida roscada, montada para su instalación y estanqueidad totalmente probada. Cuerpo de tubería monocapa de polipropileno copolímero random (PP-R RP) SDR9 Serie 4 del sistema NIRON, PN20 de 75 mm de diámetro, fabricada y certficada según norma UNE EN 15874-2, accesorios NIRON fabricados y certificados según norma UNE EN 15874-3, aptitud del sistema NIRON certificado según norma UNE EN 15874-5 y certificado de potabilidad Aimplas según RD140/2003. Presentación de color azul Niron, ref 1/5CRH34 de la serie de Baterías para contadores de agua de ITALSAN.
15CRM34 | Material | u | Colector PPR en Árbol toma roscada M 3/4" para 5 contadores | [6 empty] | 0 | 272.73 | 0
Colector en polipropileno copolímero random (PP-R RP) para centralización de contadores de agua, toma árbol para 5 contadores, fabricada según norma UNE 53943. Conexión a contadores mediante injerto con rosca macho 3/4" y pie de batería con conexión a tubo de alimentación mediante brida y contra brida roscada, montada para su instalación y estanqueidad totalmente probada. Cuerpo de tubería monocapa de polipropileno copolímero random (PP-R RP) SDR9 Serie 4 del sistema NIRON, PN20 de 75 mm de diámetro, fabricada y certficada según norma UNE EN 15874-2, accesorios NIRON fabricados y certificados según norma UNE EN 15874-3, aptitud del sistema NIRON certificado según norma UNE EN 15874-5 y certificado de potabilidad Aimplas según RD140/2003. Presentación de color azul Niron, ref 1/5CRM34 de la serie de Baterías para contadores de agua de ITALSAN.
[9 empty] | Total ColRosArb | 1 | 0 | 0
ColRosCan | Capítulo |  | Colector PPR Rosca toma Candelabro | [6 empty] | 1 | 0 | 0
24CARH12 | Material | u | Colector PPR en Candelabro toma roscada H 1/2" para 4 contadores | [6 empty] | 0 | 206.82 | 0
Colector en polipropileno copolímero random (PP-R RP) para centralización de contadores de agua, toma candelabro para 4 contadores, fabricada según norma UNE 53943. Conexión a contadores mediante injerto con rosca hembra 1/2" y pie de batería con conexión a tubo de alimentación mediante brida y contra brida roscada, montada para su instalación y estanqueidad totalmente probada. Cuerpo de tubería monocapa de polipropileno copolímero random (PP-R RP) SDR9 Serie 4 del sistema NIRON, PN20 de 75 mm de diámetro, fabricada y certficada según norma UNE EN 15874-2, accesorios NIRON fabricados y certificados según norma UNE EN 15874-3, aptitud del sistema NIRON certificado según norma UNE EN 15874-5 y certificado de potabilidad Aimplas según RD140/2003. Presentación de color azul Niron, ref 2/4CARH12 de la serie de Baterías para contadores de agua de ITALSAN.
24CARM12 | Material | u | Colector PPR en Candelabro toma roscada M 1/2" para 4 contadores | [6 empty] | 0 | 216.23 | 0
Colector en polipropileno copolímero random (PP-R RP) para centralización de contadores de agua, toma candelabro para 4 contadores, fabricada según norma UNE 53943. Conexión a contadores mediante injerto con rosca macho 1/2" y pie de batería con conexión a tubo de alimentación mediante brida y contra brida roscada, montada para su instalación y estanqueidad totalmente probada. Cuerpo de tubería monocapa de polipropileno copolímero random (PP-R RP) SDR9 Serie 4 del sistema NIRON, PN20 de 75 mm de diámetro, fabricada y certficada según norma UNE EN 15874-2, accesorios NIRON fabricados y certificados según norma UNE EN 15874-3, aptitud del sistema NIRON certificado según norma UNE EN 15874-5 y certificado de potabilidad Aimplas según RD140/2003. Presentación de color azul Niron, ref 2/4CARM12 de la serie de Baterías para contadores de agua de ITALSAN.
24CARH34 | Material | u | Colector PPR en Candelabro toma roscada H 3/4" para 4 contadores | [6 empty] | 0 | 216.23 | 0
Colector en polipropileno copolímero random (PP-R RP) para centralización de contadores de agua, toma candelabro para 4 contadores, fabricada según norma UNE 53943. Conexión a contadores mediante injerto con rosca hembra 3/4" y pie de batería con conexión a tubo de alimentación mediante brida y contra brida roscada, montada para su instalación y estanqueidad totalmente probada. Cuerpo de tubería monocapa de polipropileno copolímero random (PP-R RP) SDR9 Serie 4 del sistema NIRON, PN20 de 75 mm de diámetro, fabricada y certficada según norma UNE EN 15874-2, accesorios NIRON fabricados y certificados según norma UNE EN 15874-3, aptitud del sistema NIRON certificado según norma UNE EN 15874-5 y certificado de potabilidad Aimplas según RD140/2003. Presentación de color azul Niron, ref 2/4CARH34 de la serie de Baterías para contadores de agua de ITALSAN.
24CARM34 | Material | u | Colector PPR en Candelabro toma roscada M 3/4" para 4 contadores | [6 empty] | 0 | 210.59 | 0
Colector en polipropileno copolímero random (PP-R RP) para centralización de contadores de agua, toma candelabro para 4 contadores, fabricada según norma UNE 53943. Conexión a contadores mediante injerto con rosca macho 3/4" y pie de batería con conexión a tubo de alimentación mediante brida y contra brida roscada, montada para su instalación y estanqueidad totalmente probada. Cuerpo de tubería monocapa de polipropileno copolímero random (PP-R RP) SDR9 Serie 4 del sistema NIRON, PN20 de 75 mm de diámetro, fabricada y certficada según norma UNE EN 15874-2, accesorios NIRON fabricados y certificados según norma UNE EN 15874-3, aptitud del sistema NIRON certificado según norma UNE EN 15874-5 y certificado de potabilidad Aimplas según RD140/2003. Presentación de color azul Niron, ref 2/4CARM34 de la serie de Baterías para contadores de agua de ITALSAN.
26CARH12 | Material | u | Colector PPR en Candelabro toma roscada H 1/2" para 6 contadores | [6 empty] | 0 | 244.43 | 0
Colector en polipropileno copolímero random (PP-R RP) para centralización de contadores de agua, toma candelabro para 6 contadores, fabricada según norma UNE 53943. Conexión a contadores mediante injerto con rosca hembra 1/2" y pie de batería con conexión a tubo de alimentación mediante brida y contra brida roscada, montada para su instalación y estanqueidad totalmente probada. Cuerpo de tubería monocapa de polipropileno copolímero random (PP-R RP) SDR9 Serie 4 del sistema NIRON, PN20 de 75 mm de diámetro, fabricada y certficada según norma UNE EN 15874-2, accesorios NIRON fabricados y certificados según norma UNE EN 15874-3, aptitud del sistema NIRON certificado según norma UNE EN 15874-5 y certificado de potabilidad Aimplas según RD140/2003. Presentación de color azul Niron, ref 2/6CARH12 de la serie de Baterías para contadores de agua de ITALSAN.
26CARM12 | Material | u | Colector PPR en Candelabro toma roscada M 1/2" para 6 contadores | [6 empty] | 0 | 255.54 | 0
Colector en polipropileno copolímero random (PP-R RP) para centralización de contadores de agua, toma candelabro para 6 contadores, fabricada según norma UNE 53943. Conexión a contadores mediante injerto con rosca macho 1/2" y pie de batería con conexión a tubo de alimentación mediante brida y contra brida roscada, montada para su instalación y estanqueidad totalmente probada. Cuerpo de tubería monocapa de polipropileno copolímero random (PP-R RP) SDR9 Serie 4 del sistema NIRON, PN20 de 75 mm de diámetro, fabricada y certficada según norma UNE EN 15874-2, accesorios NIRON fabricados y certificados según norma UNE EN 15874-3, aptitud del sistema NIRON certificado según norma UNE EN 15874-5 y certificado de potabilidad Aimplas según RD140/2003. Presentación de color azul Niron, ref 2/6CARM12 de la serie de Baterías para contadores de agua de ITALSAN.
26CARH34 | Material | u | Colector PPR en Candelabro toma roscada H 3/4" para 6 contadores | [6 empty] | 0 | 255.54 | 0
Colector en polipropileno copolímero random (PP-R RP) para centralización de contadores de agua, toma candelabro para 6 contadores, fabricada según norma UNE 53943. Conexión a contadores mediante injerto con rosca hembra 3/4" y pie de batería con conexión a tubo de alimentación mediante brida y contra brida roscada, montada para su instalación y estanqueidad totalmente probada. Cuerpo de tubería monocapa de polipropileno copolímero random (PP-R RP) SDR9 Serie 4 del sistema NIRON, PN20 de 75 mm de diámetro, fabricada y certficada según norma UNE EN 15874-2, accesorios NIRON fabricados y certificados según norma UNE EN 15874-3, aptitud del sistema NIRON certificado según norma UNE EN 15874-5 y certificado de potabilidad Aimplas según RD140/2003. Presentación de color azul Niron, ref 2/6CARH34 de la serie de Baterías para contadores de agua de ITALSAN.
26CARM34 | Material | u | Colector PPR en Candelabro toma roscada M 3/4" para 6 contadores | [6 empty] | 0 | 248.9 | 0
Colector en polipropileno copolímero random (PP-R RP) para centralización de contadores de agua, toma candelabro para 6 contadores, fabricada según norma UNE 53943. Conexión a contadores mediante injerto con rosca macho 3/4" y pie de batería con conexión a tubo de alimentación mediante brida y contra brida roscada, montada para su instalación y estanqueidad totalmente probada. Cuerpo de tubería monocapa de polipropileno copolímero random (PP-R RP) SDR9 Serie 4 del sistema NIRON, PN20 de 75 mm de diámetro, fabricada y certficada según norma UNE EN 15874-2, accesorios NIRON fabricados y certificados según norma UNE EN 15874-3, aptitud del sistema NIRON certificado según norma UNE EN 15874-5 y certificado de potabilidad Aimplas según RD140/2003. Presentación de color azul Niron, ref 2/6CARM34 de la serie de Baterías para contadores de agua de ITALSAN.
28CARH12 | Material | u | Colector PPR en Candelabro toma roscada H 1/2" para 8 contadores | [6 empty] | 0 | 267.93 | 0
Colector en polipropileno copolímero random (PP-R RP) para centralización de contadores de agua, toma candelabro para 8 contadores, fabricada según norma UNE 53943. Conexión a contadores mediante injerto con rosca hembra 1/2" y pie de batería con conexión a tubo de alimentación mediante brida y contra brida roscada, montada para su instalación y estanqueidad totalmente probada. Cuerpo de tubería monocapa de polipropileno copolímero random (PP-R RP) SDR9 Serie 4 del sistema NIRON, PN20 de 75 mm de diámetro, fabricada y certficada según norma UNE EN 15874-2, accesorios NIRON fabricados y certificados según norma UNE EN 15874-3, aptitud del sistema NIRON certificado según norma UNE EN 15874-5 y certificado de potabilidad Aimplas según RD140/2003. Presentación de color azul Niron, ref 2/8CARH12 de la serie de Baterías para contadores de agua de ITALSAN.
28CARM12 | Material | u | Colector PPR en Candelabro toma roscada M 1/2" para 8 contadores | [6 empty] | 0 | 280.12 | 0
Colector en polipropileno copolímero random (PP-R RP) para centralización de contadores de agua, toma candelabro para 8 contadores, fabricada según norma UNE 53943. Conexión a contadores mediante injerto con rosca macho 1/2" y pie de batería con conexión a tubo de alimentación mediante brida y contra brida roscada, montada para su instalación y estanqueidad totalmente probada. Cuerpo de tubería monocapa de polipropileno copolímero random (PP-R RP) SDR9 Serie 4 del sistema NIRON, PN20 de 75 mm de diámetro, fabricada y certficada según norma UNE EN 15874-2, accesorios NIRON fabricados y certificados según norma UNE EN 15874-3, aptitud del sistema NIRON certificado según norma UNE EN 15874-5 y certificado de potabilidad Aimplas según RD140/2003. Presentación de color azul Niron, ref 2/8CARM12 de la serie de Baterías para contadores de agua de ITALSAN.
28CARH34 | Material | u | Colector PPR en Candelabro toma roscada H 3/4" para 8 contadores | [6 empty] | 0 | 280.12 | 0
Colector en polipropileno copolímero random (PP-R RP) para centralización de contadores de agua, toma candelabro para 8 contadores, fabricada según norma UNE 53943. Conexión a contadores mediante injerto con rosca hembra 3/4" y pie de batería con conexión a tubo de alimentación mediante brida y contra brida roscada, montada para su instalación y estanqueidad totalmente probada. Cuerpo de tubería monocapa de polipropileno copolímero random (PP-R RP) SDR9 Serie 4 del sistema NIRON, PN20 de 75 mm de diámetro, fabricada y certficada según norma UNE EN 15874-2, accesorios NIRON fabricados y certificados según norma UNE EN 15874-3, aptitud del sistema NIRON certificado según norma UNE EN 15874-5 y certificado de potabilidad Aimplas según RD140/2003. Presentación de color azul Niron, ref 2/8CARH34 de la serie de Baterías para contadores de agua de ITALSAN.
28CARM34 | Material | u | Colector PPR en Candelabro toma roscada M 3/4" para 8 contadores | [6 empty] | 0 | 272.81 | 0
Colector en polipropileno copolímero random (PP-R RP) para centralización de contadores de agua, toma candelabro para 8 contadores, fabricada según norma UNE 53943. Conexión a contadores mediante injerto con rosca macho 3/4" y pie de batería con conexión a tubo de alimentación mediante brida y contra brida roscada, montada para su instalación y estanqueidad totalmente probada. Cuerpo de tubería monocapa de polipropileno copolímero random (PP-R RP) SDR9 Serie 4 del sistema NIRON, PN20 de 75 mm de diámetro, fabricada y certficada según norma UNE EN 15874-2, accesorios NIRON fabricados y certificados según norma UNE EN 15874-3, aptitud del sistema NIRON certificado según norma UNE EN 15874-5 y certificado de potabilidad Aimplas según RD140/2003. Presentación de color azul Niron, ref 2/8CARM34 de la serie de Baterías para contadores de agua de ITALSAN.
210CARH12 | Material | u | Colector PPR en Candelabro toma roscada H 1/2" para 10 contadores | [6 empty] | 0 | 297.66 | 0
Colector en polipropileno copolímero random (PP-R) para centralización de contadores de agua, toma candelabro para 10 contadores, fabricada según norma UNE 53943. Conexión a contadores mediante injerto con rosca hembra 1/2" y pie de batería con conexión a tubo de alimentación mediante brida y contra brida roscada, montada para su instalación y estanqueidad totalmente probada. Cuerpo de tubería monocapa de polipropileno copolímero random (PP-R RP) SDR9 Serie 4 del sistema NIRON, PN20 de 75 mm de diámetro, fabricada y certficada según norma UNE EN 15874-2, accesorios NIRON fabricados y certificados según norma UNE EN 15874-3, aptitud del sistema NIRON certificado según norma UNE EN 15874-5 y certificado de potabilidad Aimplas según RD140/2003. Presentación de color azul Niron, ref 2/10CARH12 de la serie de Baterías para contadores de agua de ITALSAN.
210CARM12 | Material | u | Colector PPR en Candelabro toma roscada M 1/2" para 10 contadores | [6 empty] | 0 | 311.18 | 0
Colector en polipropileno copolímero random (PP-R RP) para centralización de contadores de agua, toma candelabro para 10 contadores, fabricada según norma UNE 53943. Conexión a contadores mediante injerto con rosca macho 1/2" y pie de batería con conexión a tubo de alimentación mediante brida y contra brida roscada, montada para su instalación y estanqueidad totalmente probada. Cuerpo de tubería monocapa de polipropileno copolímero random (PP-R RP) SDR9 Serie 4 del sistema NIRON, PN20 de 75 mm de diámetro, fabricada y certficada según norma UNE EN 15874-2, accesorios NIRON fabricados y certificados según norma UNE EN 15874-3, aptitud del sistema NIRON certificado según norma UNE EN 15874-5 y certificado de potabilidad Aimplas según RD140/2003. Presentación de color azul Niron, ref 2/10CARM12 de la serie de Baterías para contadores de agua de ITALSAN.
210CARH34 | Material | u | Colector PPR en Candelabro toma roscada H 3/4" para 10 contadores | [6 empty] | 0 | 311.18 | 0
Colector en polipropileno copolímero random (PP-R RP) para centralización de contadores de agua, toma candelabro para 10 contadores, fabricada según norma UNE 53943. Conexión a contadores mediante injerto con rosca hembra 3/4" y pie de batería con conexión a tubo de alimentación mediante brida y contra brida roscada, montada para su instalación y estanqueidad totalmente probada. Cuerpo de tubería monocapa de polipropileno copolímero random (PP-R RP) SDR9 Serie 4 del sistema NIRON, PN20 de 75 mm de diámetro, fabricada y certficada según norma UNE EN 15874-2, accesorios NIRON fabricados y certificados según norma UNE EN 15874-3, aptitud del sistema NIRON certificado según norma UNE EN 15874-5 y certificado de potabilidad Aimplas según RD140/2003. Presentación de color azul Niron, ref 2/10CARH34 de la serie de Baterías para contadores de agua de ITALSAN.
210CARM34 | Material | u | Colector PPR en Candelabro toma roscada M 3/4" para 10 contadores | [6 empty] | 0 | 303.06 | 0
Colector en polipropileno copolímero random (PP-R RP) para centralización de contadores de agua, toma candelabro para 10 contadores, fabricada según norma UNE 53943. Conexión a contadores mediante injerto con rosca macho 3/4" y pie de batería con conexión a tubo de alimentación mediante brida y contra brida roscada, montada para su instalación y estanqueidad totalmente probada. Cuerpo de tubería monocapa de polipropileno copolímero random (PP-R RP) SDR9 Serie 4 del sistema NIRON, PN20 de 75 mm de diámetro, fabricada y certficada según norma UNE EN 15874-2, accesorios NIRON fabricados y certificados según norma UNE EN 15874-3, aptitud del sistema NIRON certificado según norma UNE EN 15874-5 y certificado de potabilidad Aimplas según RD140/2003. Presentación de color azul Niron, ref 2/10CARM34 de la serie de Baterías para contadores de agua de ITALSAN.
[9 empty] | Total ColRosCan | 1 | 0 | 0
[9 empty] | Total ColRosca | 1 | 0 | 0
ColRecirc | Capítulo |  | Colector PPR Pletina Recirculación | [6 empty] | 1 | 0 | 0
24RE | Material | u | Colector PPR Pletina Recirculación para 4 contadores | [6 empty] | 0 | 203.64 | 0
Colector de recirculación en polipropileno copolímero random (PP-R RP) para centralización de contadores de agua, de 2 filas para 4 contadores, fabricada según norma UNE 53943. Conexión a contadores mediante injerto con pletina y pie de batería con conexión a tubo de alimentación mediante brida y contra brida roscada, montada para su instalación y estanqueidad totalmente probada. Cuerpo de tubería monocapa de polipropileno copolímero random (PP-R RP) SDR9 Serie 4 del sistema NIRON, PN20 de 75 mm de diámetro, fabricada y certficada según norma UNE EN 15874-2, accesorios NIRON fabricados y certificados según norma UNE EN 15874-3, aptitud del sistema NIRON certificado según norma UNE EN 15874-5 y certificado de potabilidad Aimplas según RD140/2003. Presentación de color azul Niron, ref 2/4RE de la serie de Baterías para contadores de agua de ITALSAN.
26RE | Material | u | Colector PPR Pletina Recirculación para 6 contadores | [6 empty] | 0 | 245.33 | 0
Colector de recirculación en polipropileno copolímero random (PP-R RP) para centralización de contadores de agua, de 2 filas para 6 contadores, fabricada según norma UNE 53943. Conexión a contadores mediante injerto con pletina y pie de batería con conexión a tubo de alimentación mediante brida y contra brida roscada, montada para su instalación y estanqueidad totalmente probada. Cuerpo de tubería monocapa de polipropileno copolímero random (PP-R RP) SDR9 Serie 4 del sistema NIRON, PN20 de 75 mm de diámetro, fabricada y certficada según norma UNE EN 15874-2, accesorios NIRON fabricados y certificados según norma UNE EN 15874-3, aptitud del sistema NIRON certificado según norma UNE EN 15874-5 y certificado de potabilidad Aimplas según RD140/2003. Presentación de color azul Niron, ref 2/6RE de la serie de Baterías para contadores de agua de ITALSAN.
28RE | Material | u | Colector PPR Pletina Recirculación para 8 contadores | [6 empty] | 0 | 342.56 | 0
Colector de recirculación en polipropileno copolímero random (PP-R RP) para centralización de contadores de agua, de 2 filas para 8 contadores, fabricada según norma UNE 53943. Conexión a contadores mediante injerto con pletina y pie de batería con conexión a tubo de alimentación mediante brida y contra brida roscada, montada para su instalación y estanqueidad totalmente probada. Cuerpo de tubería monocapa de polipropileno copolímero random (PP-R RP) SDR9 Serie 4 del sistema NIRON, PN20 de 75 mm de diámetro, fabricada y certficada según norma UNE EN 15874-2, accesorios NIRON fabricados y certificados según norma UNE EN 15874-3, aptitud del sistema NIRON certificado según norma UNE EN 15874-5 y certificado de potabilidad Aimplas según RD140/2003. Presentación de color azul Niron, ref 2/8RE de la serie de Baterías para contadores de agua de ITALSAN.
[9 empty] | Total ColRecirc | 1 | 0 | 0
AccInst | Capítulo |  | Accesorios para instalación en Baterías | [6 empty] | 1 | 0 | 0
kitllave | Capítulo |  | Kit de válvula de entrada y salida para baterías | [6 empty] | 1 | 0 | 0
KIT13 | Material | u | Kit llave entrada-salida 13/15 a 7/8-3/4 | [6 empty] | 0 | 29.3 | 0
Kit compuesto por llaves de entrada y salida y manguitos de conexión a contador para baterías de contadores de agua. Llaves con cuerpo DN15 con manguitos para conexión a contador 7/8" - 3/4". Llave de entrada con conexión a batería mediante brida orientable, llave de salida con conexión a flexo 3/4" y sistema antiretorno incorporado. Con opción de precintado incluido. Certificadas según norma UNE 19804. Producto ref. KIT13 de la serie de baterías para contadores de agua de ITALSAN.
KIT15 | Material | u | Kit llave entrada-salida 13/15 a 3/4-3/4 | [6 empty] | 0 | 29.3 | 0
Kit compuesto por llaves de entrada y salida y manguitos de conexión a contador para baterías de contadores de agua. Llaves con cuerpo DN15 con manguitos para conexión a contador 3/4" - 3/4". Llave de entrada con conexión a batería mediante brida orientable, llave de salida con conexión a flexo 3/4" y sistema antiretorno incorporado. Con opción de precintado incluido. Certificadas según norma UNE 19804. Producto ref. KIT15 de la serie de baterías para contadores de agua de ITALSAN.
KIT20 | Material | u | Kit llave entrada-salida 20/25 a 1" | [6 empty] | 0 | 48.18 | 0
Kit compuesto por llaves de entrada y salida y manguitos de conexión a contador para baterías de contadores de agua. Llaves con cuerpo DN20 con manguitos para conexión a contador 1" - 1". Llave de entrada con conexión a batería mediante brida orientable, llave de salida con conexión a flexo 1" y sistema antiretorno incorporado. Con opción de precintado incluido. Certificadas según norma UNE 19804. Producto ref. KIT20 de la serie de baterías para contadores de agua de ITALSAN.
KIT2034 | Material | u | Kit llave entrada-salida 20/25 a 3/4" | [6 empty] | 0 | 48.01 | 0
Kit compuesto por llaves de entrada y salida y manguitos de conexión a contador para baterías de contadores de agua. Llaves con cuerpo DN20 con manguitos para conexión a contador 1" - 3/4". Llave de entrada con conexión a batería mediante brida orientable, llave de salida con conexión a flexo 1" y sistema antiretorno incorporado. Con opción de precintado incluido. Certificadas según norma UNE 19804. Producto ref. KIT2034 de la serie de baterías para contadores de agua de ITALSAN.
[9 empty] | Total kitllave | 1 | 0 | 0
valWafer | Capítulo |  | Válvulas mariposa Wafer con palanca | [6 empty] | 1 | 0 | 0
BV052FW040 | Material | u | Válvula mariposa DN=40mm | [6 empty] | 0 | 65.9 | 0
Válvula de mariposa PN 16,de cuerpo fabricado en fundición gris hierro GG25 (EN-GJL-250), discode fundición dúctil zincada, eje de acero inoxidable y maneta de aluminioy junta en EPDM. Adecuadas para bridas PN 10 y PN 16. Con protección externa de resina Epoxy azul, aplicada electrostáticamente. Rango de temperaturas de trabajo comprendidas entre -10°Cy 120°C, ref. BV052FW040 de la serie de Baterías de ITALSAN.
BV052FW050 | Material | u | Válvula mariposa DN=50mm | [6 empty] | 0 | 69.15 | 0
Válvula de mariposa PN 16,de cuerpo fabricado en fundición gris hierro GG25 (EN-GJL-250), discode fundición dúctil zincada, eje de acero inoxidable y maneta de aluminioy junta en EPDM. Adecuadas para bridas PN 10 y PN 16. Con protección externa de resina Epoxy azul, aplicada electrostáticamente. Rango de temperaturas de trabajo comprendidas entre -10°Cy 120°C, ref. BV052FW050 de la serie de Baterías de ITALSAN.
BV052FW065 | Material | u | Válvula mariposa DN=65mm | [6 empty] | 0 | 75.83 | 0
Válvula de mariposa PN 16,de cuerpo fabricado en fundición gris hierro GG25 (EN-GJL-250), discode fundición dúctil zincada, eje de acero inoxidable y maneta de aluminioy junta en EPDM. Adecuadas para bridas PN 10 y PN 16. Con protección externa de resina Epoxy azul, aplicada electrostáticamente. Rango de temperaturas de trabajo comprendidas entre -10°Cy 120°C, ref. BV052FW065 de la serie de Baterías de ITALSAN.
BV052FW080 | Material | u | Válvula mariposa DN=80mm | [6 empty] | 0 | 87.52 | 0
Válvula de mariposa PN 16,de cuerpo fabricado en fundición gris hierro GG25 (EN-GJL-250), discode fundición dúctil zincada, eje de acero inoxidable y maneta de aluminioy junta en EPDM. Adecuadas para bridas PN 10 y PN 16. Con protección externa de resina Epoxy azul, aplicada electrostáticamente. Rango de temperaturas de trabajo comprendidas entre -10°Cy 120°C, ref. BV052FW080 de la serie de Baterías de ITALSAN.
BV052FW100 | Material | u | Válvula mariposa DN=100mm | [6 empty] | 0 | 103.03 | 0
Válvula de mariposa PN 16,de cuerpo fabricado en fundición gris hierro GG25 (EN-GJL-250), discode fundición dúctil zincada, eje de acero inoxidable y maneta de aluminioy junta en EPDM. Adecuadas para bridas PN 10 y PN 16. Con protección externa de resina Epoxy azul, aplicada electrostáticamente. Rango de temperaturas de trabajo comprendidas entre -10°Cy 120°C, ref. BV052FW100 de la serie de Baterías de ITALSAN.
BV052FW125 | Material | u | Válvula mariposa DN=125mm | [6 empty] | 0 | 128.98 | 0
Válvula de mariposa PN 16,de cuerpo fabricado en fundición gris hierro GG25 (EN-GJL-250), discode fundición dúctil zincada, eje de acero inoxidable y maneta de aluminioy junta en EPDM. Adecuadas para bridas PN 10 y PN 16. Con protección externa de resina Epoxy azul, aplicada electrostáticamente. Rango de temperaturas de trabajo comprendidas entre -10°Cy 120°C, ref. BV052FW125 de la serie de Baterías de ITALSAN.
BV052FW150 | Material | u | Válvula mariposa DN=150mm | [6 empty] | 0 | 142.51 | 0
Válvula de mariposa PN 16,de cuerpo fabricado en fundición gris hierro GG25 (EN-GJL-250), discode fundición dúctil zincada, eje de acero inoxidable y maneta de aluminioy junta en EPDM. Adecuadas para bridas PN 10 y PN 16. Con protección externa de resina Epoxy azul, aplicada electrostáticamente. Rango de temperaturas de trabajo comprendidas entre -10°Cy 120°C, ref. BV052FW150 de la serie de Baterías de ITALSAN.
BV052FW200 | Material | u | Válvula mariposa DN=200mm | [6 empty] | 0 | 203.78 | 0
Válvula de mariposa PN 16,de cuerpo fabricado en fundición gris hierro GG25 (EN-GJL-250), discode fundición dúctil zincada, eje de acero inoxidable y maneta de aluminioy junta en EPDM. Adecuadas para bridas PN 10 y PN 16. Con protección externa de resina Epoxy azul, aplicada electrostáticamente. Rango de temperaturas de trabajo comprendidas entre -10°Cy 120°C, ref. BV052FW200 de la serie de Baterías de ITALSAN.
[9 empty] | Total valWafer | 1 | 0 | 0
Kitllave BCN | Capítulo |  | Kit de válvula de entrada y salida para baterías ( especial Barcelona ) | [6 empty] | 1 | 0 | 0
KIT20BCN34 | Partida |  | Kit de válvula entrada y salida y manguito 3/4" | [6 empty] | 0 | 59.53 | 0
Kit compuesto por llaves de entrada y salida y 2 manguitos de conexión a contador para baterías de contadores de agua. Llaves con cuerpo DN20 con manguitos para conexión a contador 3/4". Llave de entrada con conexión a batería mediante brida orientable, llave de salida con conexión a flexo 3/4" y sistema antiretorno incorporado. Con opción de precintado incluido. Certificadas según norma UNE 19804. Producto ref. KIT20BCN34 de la serie de baterías para contadores de agua de ITALSAN.
KIT20BCN1 | Partida |  | Kit de válvula entrada y salida y manguito 1" | [6 empty] | 0 | 59.53 | 0
Kit compuesto por llaves de entrada y salida y 2 manguitos de conexión a contador para baterías de contadores de agua. Llaves con cuerpo DN20 con manguitos para conexión a contador 3/4" - 1". Llave de entrada con conexión a batería mediante brida orientable, llave de salida con conexión a flexo 1" y sistema antiretorno incorporado. Con opción de precintado incluido. Certificadas según norma UNE 19804. Producto ref. KIT20BCN1 de la serie de baterías para contadores de agua de ITALSAN.
[9 empty] | Total Kitllave BCN | 1 | 0 | 0
[9 empty] | Total AccInst | 1 | 0 | 0
[9 empty] | Total UnBAT | 1 | 0 | 0
[9 empty] | Total Baterías ITALSAN | 1 | 0 | 0
Note on A3: Código único que identifica el concepto. Ver colores en "Entorno de trabajo: Apariencia" Es el primer campo que hay que rellenar para crear un concepto. Al escribir un código: • Si no existe en la obra, se crea un concepto nuevo • Si ya figura en otro lugar de la obra, se inserta también bajo el concepto superior • Si deriva de un concepto paramétrico, se inserta el concepto derivado Es sensible a la opción "Archivo: Entorno de trabajo: Generales: Aceptar códigos en minúsculas"
Note on B3: Naturaleza del concepto (ver menú contextual)
Note on C3: Unidad de medida a la que se refiere el precio unitario Las unidades de tiempo de la maquinaria y la mano de obra afectan a los cálculos de duraciones y recursos D*, d*: Dias x Horas laborables del día (Obra.CalcDurLab) S*, s*, W*, w*: Semanas x 5 días M*, m*: Meses x Días laborables del mes (Obra.CalcDurMes) A*, a*, Y*, y*: Años x 12
Note on D3: Texto breve que facilita la visualización, la búsqueda y la impresión del concepto en lugar del texto El color corresponde al estado, que se modifica con el menú contextual, actualizándose la fecha del color correspondiente
Note on E3: Descripción corta de la línea de medición
Note on F3: Columna A: Número de unidades iguales de la línea de medición
Note on G3: Columna B: Longitud de la línea de medición
Note on H3: Columna C: Anchura de la línea de medición
Note on I3: Columna D: Altura de la línea de medición
Note on J3: Cantidad Verde: Referencia a otra partida Naranja: Fórmula de medición Azul: Expresión Magenta: Calculado a partir de las dimensiones Negro: Introducido directamente
Note on K3: Cantidad o rendimiento del concepto en su superior en el presupuesto Magenta: Proviene de las líneas de medición Negro: Si se introduce por el usuario se retiran del presupuesto las líneas de medición, si existen Fondo gris: Puede anularse para no tener en cuenta la cantidad del concepto en un superior determinado
Note on L3: Precio unitario principal del concepto Puede ser el precio del presupuesto, de venta o de oferta Cuando se usan precios de coste y de venta el coste estimado figura en el precio objetivo "Obj" Magenta: Calculado a partir de los conceptos inferiores, si se modifica pasa a ser bloqueado Rojo: Bloqueado, puede ser distinto al resultante de sus inferiores Fondo gris: Anulado, el concepto no interviene en el presupuesto Precios.Pres Precio asignado a la entidad que aparece en las ventanas de precios múltiples, como divisas, precios y ofertantes Negro: Introducido por usuario Magenta: Calculado Fondo rosa: Valor de defecto
Note on M3: Presupuesto vigente, suma de presupuesto inicial y modificaciones aprobadas Incluye costes indirectos (PEM) si esta definido el porcentaje Magenta: El producto de la cantidad por el precio del presupuesto está afectado por un factor o por el porcentaje de costes indirectos