## Hoja1
Sistemas de evacuación insonorizada
Presupuesto
Código | Nat | Ud | Resumen | Comentario | N | Longitud | Anchura | Altura | Cantidad | CanPres | Pres | ImpPres
ECOFORTE | Capítulo |  | Sistema de evacuación y saneamiento enterrado de PP-HM ECOFORTE | [6 empty] | 1 | 0 | 0
Ecoforte110-SN4 | Partida | m | TUBERÍA DE EVACUACIÓN Y SANEAMIENTO ENTERRADO ECOFORTE, D=110mm SN4 | [6 empty] | 0 | 24.66 | 0
Suministro y montaje de tubo de polipropileno de alto módulo (PP-HM) triple capa para sistemas de evacuación y saneamiento enterrado sin presión a baja y alta temperatura, de diámetro 110 mm y 3,4 mm de espesor, fabricado según norma UNE-EN 13476-1:2007, código de aplicación U según UNE EN 13476, para unión mediante boca con junta elástica monolabial, I/p.p. accesorios. Rigidez anular SN4. Presentación en barras de 3 m, en color externo RAL 8023, interno 9003 de la gama Ecoforte de evacuación y saneamiento enterrado ITALSAN. Incluye: Replanteo del recorrido y de la situación de los elementos de sujeción. Presentación en seco de los tubos. Fijación del material auxiliar para montaje y sujeción a la obra. Montaje, conexionado y comprobación de su correcto funcionamiento. Realización de pruebas de servicio.
VSE010003 | Material | m | Tubo Ecoforte para Evacuación y Saneamiento enterrado, D= 110 mm SN4 | [6 empty] | 1 | 19.49 | 19.49
mo004 | Mano de obra | h | Oficial 1º fontanero | [6 empty] | 0.15 | 16.93 | 2.54
mo005 | Mano de obra | h | Ayudante fontanero | [6 empty] | 0.15 | 14.35 | 2.15
%0200 | Otros | % | Medios auxiliares | [6 empty] | 0.242 | 2 | 0.48
[9 empty] | Total Ecoforte110-SN4 | 0 | 24.66 | 0
Ecoforte125-SN4 | Partida | m | TUBERÍA DE EVACUACIÓN Y SANEAMIENTO ENTERRADO ECOFORTE, D=125mm SN4 | [6 empty] | 0 | 35.56 | 0
Suministro y montaje de tubo de polipropileno de alto módulo (PP-HM) triple capa para sistemas de evacuación y saneamiento enterrado sin presión a baja y alta temperatura, de diámetro 125 mm y 3,9 mm de espesor, fabricado según norma UNE-EN 13476-1:2007, código de aplicación U según UNE EN 13476, para unión mediante boca con junta elástica monolabial, I/p.p. accesorios. Rigidez anular SN4. Presentación en barras de 3 m, en color externo RAL 8023, interno 9003 de la gama Ecoforte de evacuación y saneamiento enterrado ITALSAN. Incluye: Replanteo del recorrido y de la situación de los elementos de sujeción. Presentación en seco de los tubos. Fijación del material auxiliar para montaje y sujeción a la obra. Montaje, conexionado y comprobación de su correcto funcionamiento. Realización de pruebas de servicio.
VSE010013 | Material | m | Tubo Ecoforte para Evacuación y Saneamiento enterrado, D= 125 mm SN4 | [6 empty] | 1 | 30.17 | 30.17
mo004 | Mano de obra | h | Oficial 1º fontanero | [6 empty] | 0.15 | 16.93 | 2.54
mo005 | Mano de obra | h | Ayudante fontanero | [6 empty] | 0.15 | 14.35 | 2.15
%0200 | Otros | % | Medios auxiliares | [6 empty] | 0.349 | 2 | 0.7
[9 empty] | Total Ecoforte125-SN4 | 0 | 35.56 | 0
Ecoforte160-SN4 | Partida | m | TUBERÍA DE EVACUACIÓN Y SANEAMIENTO ENTERRADO ECOFORTE, D=160mm SN4 | [6 empty] | 0 | 47.11 | 0
Suministro y montaje de tubo de polipropileno de alto módulo (PP-HM) triple capa para sistemas de evacuación y saneamiento enterrado sin presión a baja y alta temperatura, de diámetro 160 mm y 4,9 mm de espesor, fabricado según norma UNE-EN 13476-1:2007, código de aplicación U según UNE EN 13476, para unión mediante boca con junta elástica monolabial, I/p.p. accesorios. Rigidez anular SN4. Presentación en barras de 3 m, en color externo RAL 8023, interno 9003 de la gama Ecoforte de evacuación y saneamiento enterrado ITALSAN. Incluye: Replanteo del recorrido y de la situación de los elementos de sujeción. Presentación en seco de los tubos. Fijación del material auxiliar para montaje y sujeción a la obra. Montaje, conexionado y comprobación de su correcto funcionamiento. Realización de pruebas de servicio.
VSE010023 | Material | m | Tubo Ecoforte para Evacuación y Saneamiento enterrado, D= 160 mm SN4 | [6 empty] | 1 | 41.5 | 41.5
mo004 | Mano de obra | h | Oficial 1º fontanero | [6 empty] | 0.15 | 16.93 | 2.54
mo005 | Mano de obra | h | Ayudante fontanero | [6 empty] | 0.15 | 14.35 | 2.15
%0200 | Otros | % | Medios auxiliares | [6 empty] | 0.462 | 2 | 0.92
[9 empty] | Total Ecoforte160-SN4 | 0 | 47.11 | 0
Ecoforte200-SN4 | Partida | m | TUBERÍA DE EVACUACIÓN Y SANEAMIENTO ENTERRADO ECOFORTE, D=200mm SN4 | [6 empty] | 0 | 76.61 | 0
Suministro y montaje de tubo de polipropileno de alto módulo (PP-HM) triple capa para sistemas de evacuación y saneamiento enterrado sin presión a baja y alta temperatura, de diámetro 200 mm y 6,2 mm de espesor, fabricado según norma UNE-EN 13476-1:2007, código de aplicación U según UNE EN 13476, para unión mediante boca con junta elástica monolabial, I/p.p. accesorios. Rigidez anular SN4. Presentación en barras de 3 m, en color externo RAL 8023, interno 9003 de la gama Ecoforte de evacuación y saneamiento enterrado ITALSAN. Incluye: Replanteo del recorrido y de la situación de los elementos de sujeción. Presentación en seco de los tubos. Fijación del material auxiliar para montaje y sujeción a la obra. Montaje, conexionado y comprobación de su correcto funcionamiento. Realización de pruebas de servicio.
VSE010033 | Material | m | Tubo Ecoforte para Evacuación y Saneamiento enterrado, D= 200 mm SN4 | [6 empty] | 1 | 70.42 | 70.42
mo004 | Mano de obra | h | Oficial 1º fontanero | [6 empty] | 0.15 | 16.93 | 2.54
mo005 | Mano de obra | h | Ayudante fontanero | [6 empty] | 0.15 | 14.35 | 2.15
%0200 | Otros | % | Medios auxiliares | [6 empty] | 0.751 | 2 | 1.5
[9 empty] | Total Ecoforte200-SN4 | 0 | 76.61 | 0
Ecoforte250-SN4 | Partida | m | TUBERÍA DE EVACUACIÓN Y SANEAMIENTO ENTERRADO ECOFORTE, D=250mm SN4 | [6 empty] | 0 | 121.5 | 0
Suministro y montaje de tubo de polipropileno de alto módulo (PP-HM) triple capa para sistemas de evacuación y saneamiento enterrado sin presión a baja y alta temperatura, de diámetro 250 mm y 7,7 mm de espesor, fabricado según norma UNE-EN 13476-1:2007, código de aplicación U según UNE EN 13476, para unión mediante boca con junta elástica monolabial, I/p.p. accesorios. Rigidez anular SN4. Presentación en barras de 3 m, en color externo RAL 8023, interno 9003 de la gama Ecoforte de evacuación y saneamiento enterrado ITALSAN. Incluye: Replanteo del recorrido y de la situación de los elementos de sujeción. Presentación en seco de los tubos. Fijación del material auxiliar para montaje y sujeción a la obra. Montaje, conexionado y comprobación de su correcto funcionamiento. Realización de pruebas de servicio.
VSE010043 | Material | m | Tubo Ecoforte para Evacuación y Saneamiento enterrado, D= 250 mm SN4 | [6 empty] | 1 | 114.43 | 114.43
mo004 | Mano de obra | h | Oficial 1º fontanero | [6 empty] | 0.15 | 16.93 | 2.54
mo005 | Mano de obra | h | Ayudante fontanero | [6 empty] | 0.15 | 14.35 | 2.15
%0200 | Otros | % | Medios auxiliares | [6 empty] | 1.191 | 2 | 2.38
[9 empty] | Total Ecoforte250-SN4 | 0 | 121.5 | 0
Ecoforte315-SN4 | Partida | m | TUBERÍA DE EVACUACIÓN Y SANEAMIENTO ENTERRADO ECOFORTE, D=315mm SN4 | [6 empty] | 0 | 155.28 | 0
Suministro y montaje de tubo de polipropileno de alto módulo (PP-HM) triple capa para sistemas de evacuación y saneamiento enterrado sin presión a baja y alta temperatura, de diámetro 315 mm y 9,7 mm de espesor, fabricado según norma UNE-EN 13476-1:2007, código de aplicación U según UNE EN 13476, para unión mediante boca con junta elástica monolabial, I/p.p. accesorios. Rigidez anular SN4. Presentación en barras de 3 m, en color externo RAL 8023, interno 9003 de la gama Ecoforte de evacuación y saneamiento enterrado ITALSAN. Incluye: Replanteo del recorrido y de la situación de los elementos de sujeción. Presentación en seco de los tubos. Fijación del material auxiliar para montaje y sujeción a la obra. Montaje, conexionado y comprobación de su correcto funcionamiento. Realización de pruebas de servicio.
VSE010053 | Material | m | Tubo Ecoforte para Evacuación y Saneamiento enterrado, D= 315 mm SN4 | [6 empty] | 1 | 147.55 | 147.55
mo004 | Mano de obra | h | Oficial 1º fontanero | [6 empty] | 0.15 | 16.93 | 2.54
mo005 | Mano de obra | h | Ayudante fontanero | [6 empty] | 0.15 | 14.35 | 2.15
%0200 | Otros | % | Medios auxiliares | [6 empty] | 1.522 | 2 | 3.04
[9 empty] | Total Ecoforte315-SN4 | 0 | 155.28 | 0
Ecoforte125-SN8 | Partida | m | TUBERÍA DE EVACUACIÓN Y SANEAMIENTO ENTERRADO ECOFORTE, D=125mm SN8 | [6 empty] | 0 | 38.35 | 0
Suministro y montaje de tubo de polipropileno de alto módulo (PP-HM) triple capa para sistemas de evacuación y saneamiento enterrado sin presión a baja y alta temperatura, de diámetro 125 mm y 4,3 mm de espesor, fabricado según norma UNE-EN 13476-1:2007, código de aplicación U según UNE EN 13476, para unión mediante boca con junta elástica monolabial, I/p.p. accesorios. Rigidez anular SN8. Presentación en barras de 3 m, en color externo RAL 8023, interno 9003 de la gama Ecoforte de evacuación y saneamiento enterrado ITALSAN. Incluye: Replanteo del recorrido y de la situación de los elementos de sujeción. Presentación en seco de los tubos. Fijación del material auxiliar para montaje y sujeción a la obra. Montaje, conexionado y comprobación de su correcto funcionamiento. Realización de pruebas de servicio.
VSE010113 | Material | m | Tubo Ecoforte para Evacuación y Saneamiento enterrado, D= 125 mm SN8 | [6 empty] | 1 | 32.06 | 32.06
mo004 | Mano de obra | h | Oficial 1º fontanero | [6 empty] | 0.15 | 16.93 | 2.54
mo005 | Mano de obra | h | Ayudante fontanero | [6 empty] | 0.209 | 14.35 | 3
%0200 | Otros | % | Medios auxiliares | [6 empty] | 0.376 | 2 | 0.75
[9 empty] | Total Ecoforte125-SN8 | 0 | 38.35 | 0
Ecoforte160-SN8 | Partida | m | TUBERÍA DE EVACUACIÓN Y SANEAMIENTO ENTERRADO ECOFORTE, D=160mm SN8 | [6 empty] | 0 | 51.84 | 0
Suministro y montaje de tubo de polipropileno de alto módulo (PP-HM) triple capa para sistemas de evacuación y saneamiento enterrado sin presión a baja y alta temperatura, de diámetro 160 mm y 5,5 mm de espesor, fabricado según norma UNE-EN 13476-1:2007, código de aplicación U según UNE EN 13476, para unión mediante boca con junta elástica monolabial, I/p.p. accesorios. Rigidez anular SN8. Presentación en barras de 3 m, en color externo RAL 8023, interno 9003 de la gama Ecoforte de evacuación y saneamiento enterrado ITALSAN. Incluye: Replanteo del recorrido y de la situación de los elementos de sujeción. Presentación en seco de los tubos. Fijación del material auxiliar para montaje y sujeción a la obra. Montaje, conexionado y comprobación de su correcto funcionamiento. Realización de pruebas de servicio.
VSE010123 | Material | m | Tubo Ecoforte para Evacuación y Saneamiento enterrado, D= 160 mm SN8 | [6 empty] | 1 | 45.28 | 45.28
mo004 | Mano de obra | h | Oficial 1º fontanero | [6 empty] | 0.15 | 16.93 | 2.54
mo005 | Mano de obra | h | Ayudante fontanero | [6 empty] | 0.209 | 14.35 | 3
%0200 | Otros | % | Medios auxiliares | [6 empty] | 0.508 | 2 | 1.02
[9 empty] | Total Ecoforte160-SN8 | 0 | 51.84 | 0
Ecoforte200-SN8 | Partida | m | TUBERÍA DE EVACUACIÓN Y SANEAMIENTO ENTERRADO ECOFORTE, D=200mm SN8 | [6 empty] | 0 | 81.98 | 0
Suministro y montaje de tubo de polipropileno de alto módulo (PP-HM) triple capa para sistemas de evacuación y saneamiento enterrado sin presión a baja y alta temperatura, de diámetro 200 mm y 6,8 mm de espesor, fabricado según norma UNE-EN 13476-1:2007, código de aplicación U según UNE EN 13476, para unión mediante boca con junta elástica monolabial, I/p.p. accesorios. Rigidez anular SN8. Presentación en barras de 3 m, en color externo RAL 8023, interno 9003 de la gama Ecoforte de evacuación y saneamiento enterrado ITALSAN. Incluye: Replanteo del recorrido y de la situación de los elementos de sujeción. Presentación en seco de los tubos. Fijación del material auxiliar para montaje y sujeción a la obra. Montaje, conexionado y comprobación de su correcto funcionamiento. Realización de pruebas de servicio.
VSE010133 | Material | m | Tubo Ecoforte para Evacuación y Saneamiento enterrado, D= 200 mm SN8 | [6 empty] | 1 | 74.83 | 74.83
mo004 | Mano de obra | h | Oficial 1º fontanero | [6 empty] | 0.15 | 16.93 | 2.54
mo005 | Mano de obra | h | Ayudante fontanero | [6 empty] | 0.209 | 14.35 | 3
%0200 | Otros | % | Medios auxiliares | [6 empty] | 0.804 | 2 | 1.61
[9 empty] | Total Ecoforte200-SN8 | 0 | 81.98 | 0
Ecoforte250-SN8 | Partida | m | TUBERÍA DE EVACUACIÓN Y SANEAMIENTO ENTERRADO ECOFORTE, D=250mm SN8 | [6 empty] | 0 | 129.44 | 0
Suministro y montaje de tubo de polipropileno de alto módulo (PP-HM) triple capa para sistemas de evacuación y saneamiento enterrado sin presión a baja y alta temperatura, de diámetro 250 mm y 8,6 mm de espesor, fabricado según norma UNE-EN 13476-1:2007, código de aplicación U según UNE EN 13476, para unión mediante boca con junta elástica monolabial, I/p.p. accesorios. Rigidez anular SN8. Presentación en barras de 3 m, en color externo RAL 8023, interno 9003 de la gama Ecoforte de evacuación y saneamiento enterrado ITALSAN. Incluye: Replanteo del recorrido y de la situación de los elementos de sujeción. Presentación en seco de los tubos. Fijación del material auxiliar para montaje y sujeción a la obra. Montaje, conexionado y comprobación de su correcto funcionamiento. Realización de pruebas de servicio.
VSE010143 | Material | m | Tubo Ecoforte para Evacuación y Saneamiento enterrado, D= 250 mm SN8 | [6 empty] | 1 | 121.36 | 121.36
mo004 | Mano de obra | h | Oficial 1º fontanero | [6 empty] | 0.15 | 16.93 | 2.54
mo005 | Mano de obra | h | Ayudante fontanero | [6 empty] | 0.209 | 14.35 | 3
%0200 | Otros | % | Medios auxiliares | [6 empty] | 1.269 | 2 | 2.54
[9 empty] | Total Ecoforte250-SN8 | 0 | 129.44 | 0
Ecoforte315-SN8 | Partida | m | TUBERÍA DE EVACUACIÓN Y SANEAMIENTO ENTERRADO ECOFORTE, D=315mm SN8 | [6 empty] | 0 | 194.2 | 0
Suministro y montaje de tubo de polipropileno de alto módulo (PP-HM) triple capa para sistemas de evacuación y saneamiento enterrado sin presión a baja y alta temperatura, de diámetro 315 mm y 10,6 mm de espesor, fabricado según norma UNE-EN 13476-1:2007, código de aplicación U según UNE EN 13476, para unión mediante boca con junta elástica monolabial, I/p.p. accesorios. Rigidez anular SN8. Presentación en barras de 3 m, en color externo RAL 8023, interno 9003 de la gama Ecoforte de evacuación y saneamiento enterrado ITALSAN. Incluye: Replanteo del recorrido y de la situación de los elementos de sujeción. Presentación en seco de los tubos. Fijación del material auxiliar para montaje y sujeción a la obra. Montaje, conexionado y comprobación de su correcto funcionamiento. Realización de pruebas de servicio.
VSE010153 | Material | m | Tubo Ecoforte para Evacuación y Saneamiento enterrado, D= 315 mm SN8 | [6 empty] | 1 | 184.85 | 184.85
mo004 | Mano de obra | h | Oficial 1º fontanero | [6 empty] | 0.15 | 16.93 | 2.54
mo005 | Mano de obra | h | Ayudante fontanero | [6 empty] | 0.209 | 14.35 | 3
%0200 | Otros | % | Medios auxiliares | [6 empty] | 1.904 | 2 | 3.81
[9 empty] | Total Ecoforte315-SN8 | 0 | 194.2 | 0
Ecoforte400-SN8 | Partida | m | TUBERÍA DE EVACUACIÓN Y SANEAMIENTO ENTERRADO ECOFORTE, D=400mm SN8 | [6 empty] | 0 | 301.94 | 0
Suministro y montaje de tubo de polipropileno de alto módulo (PP-HM) triple capa para sistemas de evacuación y saneamiento enterrado sin presión a baja y alta temperatura, de diámetro 400 mm y 13,5 mm de espesor, fabricado según norma UNE-EN 13476-1:2007, código de aplicación U según UNE EN 13476, para unión mediante boca con junta elástica monolabial, I/p.p. accesorios. Rigidez anular SN8. Presentación en barras de 3 m, en color externo RAL 8023, interno 9003 de la gama Ecoforte de evacuación y saneamiento enterrado ITALSAN. Incluye: Replanteo del recorrido y de la situación de los elementos de sujeción. Presentación en seco de los tubos. Fijación del material auxiliar para montaje y sujeción a la obra. Montaje, conexionado y comprobación de su correcto funcionamiento. Realización de pruebas de servicio.
VSE010163 | Material | m | Tubo Ecoforte para Evacuación y Saneamiento enterrado, D= 400 mm SN8 | [6 empty] | 1 | 290.48 | 290.48
mo004 | Mano de obra | h | Oficial 1º fontanero | [6 empty] | 0.15 | 16.93 | 2.54
mo005 | Mano de obra | h | Ayudante fontanero | [6 empty] | 0.209 | 14.35 | 3
%0200 | Otros | % | Medios auxiliares | [6 empty] | 2.96 | 2 | 5.92
[9 empty] | Total Ecoforte400-SN8 | 0 | 301.94 | 0
Ecoforte500-SN8 | Partida | m | TUBERÍA DE EVACUACIÓN Y SANEAMIENTO ENTERRADO ECOFORTE, D=500mm SN8 | [6 empty] | 0 | 460.99 | 0
Suministro y montaje de tubo de polipropileno de alto módulo (PP-HM) triple capa para sistemas de evacuación y saneamiento enterrado sin presión a baja y alta temperatura, de diámetro 500 mm y 16,8 mm de espesor, fabricado según norma UNE-EN 13476-1:2007, código de aplicación U según UNE EN 13476, para unión mediante boca con junta elástica monolabial, I/p.p. accesorios. Rigidez anular SN8. Presentación en barras de 3 m, en color externo RAL 8023, interno 9003 de la gama Ecoforte de evacuación y saneamiento enterrado ITALSAN. Incluye: Replanteo del recorrido y de la situación de los elementos de sujeción. Presentación en seco de los tubos. Fijación del material auxiliar para montaje y sujeción a la obra. Montaje, conexionado y comprobación de su correcto funcionamiento. Realización de pruebas de servicio.
VSE010173 | Material | m | Tubo Ecoforte para Evacuación y Saneamiento enterrado, D= 500 mm SN8 | [6 empty] | 1 | 446.41 | 446.41
mo004 | Mano de obra | h | Oficial 1º fontanero | [6 empty] | 0.15 | 16.93 | 2.54
mo005 | Mano de obra | h | Ayudante fontanero | [6 empty] | 0.209 | 14.35 | 3
%0200 | Otros | % | Medios auxiliares | [6 empty] | 4.52 | 2 | 9.04
[9 empty] | Total Ecoforte500-SN8 | 0 | 460.99 | 0
Ecoforte160-SN12 | Partida | m | TUBERÍA DE EVACUACIÓN Y SANEAMIENTO ENTERRADO ECOFORTE, D=160mm SN12 | [6 empty] | 0 | 54.41 | 0
Suministro y montaje de tubo de polipropileno de alto módulo (PP-HM) triple capa para sistemas de evacuación y saneamiento enterrado sin presión a baja y alta temperatura, de diámetro 160 mm y 6,4 mm de espesor, fabricado según norma UNE-EN 13476-1:2007, código de aplicación U según UNE EN 13476, para unión mediante boca con junta elástica monolabial, I/p.p. accesorios. Rigidez anular SN12. Presentación en barras de 3 m, en color externo RAL 8023, interno 9003 de la gama Ecoforte de evacuación y saneamiento enterrado ITALSAN. Incluye: Replanteo del recorrido y de la situación de los elementos de sujeción. Presentación en seco de los tubos. Fijación del material auxiliar para montaje y sujeción a la obra. Montaje, conexionado y comprobación de su correcto funcionamiento. Realización de pruebas de servicio.
VSE010223 | Material | m | Tubo Ecoforte para Evacuación y Saneamiento enterrado, D= 160 mm SN12 | [6 empty] | 1 | 47.8 | 47.8
mo004 | Mano de obra | h | Oficial 1º fontanero | [6 empty] | 0.15 | 16.93 | 2.54
mo005 | Mano de obra | h | Ayudante fontanero | [6 empty] | 0.209 | 14.35 | 3
%0200 | Otros | % | Medios auxiliares | [6 empty] | 0.533 | 2 | 1.07
[9 empty] | Total Ecoforte160-SN12 | 0 | 54.41 | 0
Ecoforte200-SN12 | Partida | m | TUBERÍA DE EVACUACIÓN Y SANEAMIENTO ENTERRADO ECOFORTE, D=200mm SN12 | [6 empty] | 0 | 85.82 | 0
Suministro y montaje de tubo de polipropileno de alto módulo (PP-HM) triple capa para sistemas de evacuación y saneamiento enterrado sin presión a baja y alta temperatura, de diámetro 200 mm y 7,5 mm de espesor, fabricado según norma UNE-EN 13476-1:2007, código de aplicación U según UNE EN 13476, para unión mediante boca con junta elástica monolabial, I/p.p. accesorios. Rigidez anular SN12. Presentación en barras de 3 m, en color externo RAL 8023, interno 9003 de la gama Ecoforte de evacuación y saneamiento enterrado ITALSAN. Incluye: Replanteo del recorrido y de la situación de los elementos de sujeción. Presentación en seco de los tubos. Fijación del material auxiliar para montaje y sujeción a la obra. Montaje, conexionado y comprobación de su correcto funcionamiento. Realización de pruebas de servicio.
VSE010233 | Material | m | Tubo Ecoforte para Evacuación y Saneamiento enterrado, D= 200 mm SN12 | [6 empty] | 1 | 78.6 | 78.6
mo004 | Mano de obra | h | Oficial 1º fontanero | [6 empty] | 0.15 | 16.93 | 2.54
mo005 | Mano de obra | h | Ayudante fontanero | [6 empty] | 0.209 | 14.35 | 3
%0200 | Otros | % | Medios auxiliares | [6 empty] | 0.841 | 2 | 1.68
[9 empty] | Total Ecoforte200-SN12 | 0 | 85.82 | 0
Ecoforte250-SN12 | Partida | m | TUBERÍA DE EVACUACIÓN Y SANEAMIENTO ENTERRADO ECOFORTE, D=250mm SN12 | [6 empty] | 0 | 133.93 | 0
Suministro y montaje de tubo de polipropileno de alto módulo (PP-HM) triple capa para sistemas de evacuación y saneamiento enterrado sin presión a baja y alta temperatura, de diámetro 250 mm y 9,4 mm de espesor, fabricado según norma UNE-EN 13476-1:2007, código de aplicación U según UNE EN 13476, para unión mediante boca con junta elástica monolabial, I/p.p. accesorios. Rigidez anular SN12. Presentación en barras de 3 m, en color externo RAL 8023, interno 9003 de la gama Ecoforte de evacuación y saneamiento enterrado ITALSAN. Incluye: Replanteo del recorrido y de la situación de los elementos de sujeción. Presentación en seco de los tubos. Fijación del material auxiliar para montaje y sujeción a la obra. Montaje, conexionado y comprobación de su correcto funcionamiento. Realización de pruebas de servicio.
VSE010243 | Material | m | Tubo Ecoforte para Evacuación y Saneamiento enterrado, D= 250 mm SN12 | [6 empty] | 1 | 125.76 | 125.76
mo004 | Mano de obra | h | Oficial 1º fontanero | [6 empty] | 0.15 | 16.93 | 2.54
mo005 | Mano de obra | h | Ayudante fontanero | [6 empty] | 0.209 | 14.35 | 3
%0200 | Otros | % | Medios auxiliares | [6 empty] | 1.313 | 2 | 2.63
[9 empty] | Total Ecoforte250-SN12 | 0 | 133.93 | 0
Ecoforte315-SN12 | Partida | m | TUBERÍA DE EVACUACIÓN Y SANEAMIENTO ENTERRADO ECOFORTE, D=315mm SN12 | [6 empty] | 0 | 204.46 | 0
Suministro y montaje de tubo de polipropileno de alto módulo (PP-HM) triple capa para sistemas de evacuación y saneamiento enterrado sin presión a baja y alta temperatura, de diámetro 315 mm y 11,6 mm de espesor, fabricado según norma UNE-EN 13476-1:2007, código de aplicación U según UNE EN 13476, para unión mediante boca con junta elástica monolabial, I/p.p. accesorios. Rigidez anular SN12. Presentación en barras de 3 m, en color externo RAL 8023, interno 9003 de la gama Ecoforte de evacuación y saneamiento enterrado ITALSAN. Incluye: Replanteo del recorrido y de la situación de los elementos de sujeción. Presentación en seco de los tubos. Fijación del material auxiliar para montaje y sujeción a la obra. Montaje, conexionado y comprobación de su correcto funcionamiento. Realización de pruebas de servicio.
VSE010253 | Material | m | Tubo Ecoforte para Evacuación y Saneamiento enterrado, D= 315 mm SN12 | [6 empty] | 1 | 194.91 | 194.91
mo004 | Mano de obra | h | Oficial 1º fontanero | [6 empty] | 0.15 | 16.93 | 2.54
mo005 | Mano de obra | h | Ayudante fontanero | [6 empty] | 0.209 | 14.35 | 3
%0200 | Otros | % | Medios auxiliares | [6 empty] | 2.005 | 2 | 4.01
[9 empty] | Total Ecoforte315-SN12 | 0 | 204.46 | 0
Ecoforte400-SN12 | Partida | m | TUBERÍA DE EVACUACIÓN Y SANEAMIENTO ENTERRADO ECOFORTE, D=400mm SN12 | [6 empty] | 0 | 323.74 | 0
Suministro y montaje de tubo de polipropileno de alto módulo (PP-HM) triple capa para sistemas de evacuación y saneamiento enterrado sin presión a baja y alta temperatura, de diámetro 400 mm y 15,0 mm de espesor, fabricado según norma UNE-EN 13476-1:2007, código de aplicación U según UNE EN 13476, para unión mediante boca con junta elástica monolabial, I/p.p. accesorios. Rigidez anular SN12. Presentación en barras de 3 m, en color externo RAL 8023, interno 9003 de la gama Ecoforte de evacuación y saneamiento enterrado ITALSAN. Incluye: Replanteo del recorrido y de la situación de los elementos de sujeción. Presentación en seco de los tubos. Fijación del material auxiliar para montaje y sujeción a la obra. Montaje, conexionado y comprobación de su correcto funcionamiento. Realización de pruebas de servicio.
VSE010263 | Material | m | Tubo Ecoforte para Evacuación y Saneamiento enterrado, D= 400 mm SN12 | [6 empty] | 1 | 311.85 | 311.85
mo004 | Mano de obra | h | Oficial 1º fontanero | [6 empty] | 0.15 | 16.93 | 2.54
mo005 | Mano de obra | h | Ayudante fontanero | [6 empty] | 0.209 | 14.35 | 3
%0200 | Otros | % | Medios auxiliares | [6 empty] | 3.174 | 2 | 6.35
[9 empty] | Total Ecoforte400-SN12 | 0 | 323.74 | 0
Ecoforte500-SN12 | Partida | m | TUBERÍA DE EVACUACIÓN Y SANEAMIENTO ENTERRADO ECOFORTE, D=500mm SN12 | [6 empty] | 0 | 484.71 | 0
Suministro y montaje de tubo de polipropileno de alto módulo (PP-HM) triple capa para sistemas de evacuación y saneamiento enterrado sin presión a baja y alta temperatura, de diámetro 500 mm y 18,6 mm de espesor, fabricado según norma UNE-EN 13476-1:2007, código de aplicación U según UNE EN 13476, para unión mediante boca con junta elástica monolabial, I/p.p. accesorios. Rigidez anular SN12. Presentación en barras de 3 m, en color externo RAL 8023, interno 9003 de la gama Ecoforte de evacuación y saneamiento enterrado ITALSAN. Incluye: Replanteo del recorrido y de la situación de los elementos de sujeción. Presentación en seco de los tubos. Fijación del material auxiliar para montaje y sujeción a la obra. Montaje, conexionado y comprobación de su correcto funcionamiento. Realización de pruebas de servicio.
VSE010273 | Material | m | Tubo Ecoforte para Evacuación y Saneamiento enterrado, D= 500 mm SN12 | [6 empty] | 1 | 469.67 | 469.67
mo004 | Mano de obra | h | Oficial 1º fontanero | [6 empty] | 0.15 | 16.93 | 2.54
mo005 | Mano de obra | h | Ayudante fontanero | [6 empty] | 0.209 | 14.35 | 3
%0200 | Otros | % | Medios auxiliares | [6 empty] | 4.752 | 2 | 9.5
[9 empty] | Total Ecoforte500-SN12 | 0 | 484.71 | 0
Ecoforte200-SN16 | Partida | m | TUBERÍA DE EVACUACIÓN Y SANEAMIENTO ENTERRADO ECOFORTE, D=200mm SN16 | [6 empty] | 0 | 97.37 | 0
Suministro y montaje de tubo de polipropileno de alto módulo (PP-HM) triple capa para sistemas de evacuación y saneamiento enterrado sin presión a baja y alta temperatura, de diámetro 200 mm y 8,4 mm de espesor, fabricado según norma UNE-EN 13476-1:2007, código de aplicación U según UNE EN 13476, para unión mediante boca con junta elástica monolabial, I/p.p. accesorios. Rigidez anular SN16. Presentación en barras de 3 m, en color externo RAL 8023, interno 9003 de la gama Ecoforte de evacuación y saneamiento enterrado ITALSAN. Incluye: Replanteo del recorrido y de la situación de los elementos de sujeción. Presentación en seco de los tubos. Fijación del material auxiliar para montaje y sujeción a la obra. Montaje, conexionado y comprobación de su correcto funcionamiento. Realización de pruebas de servicio.
VSE010333 | Material | m | Tubo Ecoforte para Evacuación y Saneamiento enterrado, D= 200 mm SN16 | [6 empty] | 1 | 89.92 | 89.92
mo004 | Mano de obra | h | Oficial 1º fontanero | [6 empty] | 0.15 | 16.93 | 2.54
mo005 | Mano de obra | h | Ayudante fontanero | [6 empty] | 0.209 | 14.35 | 3
%0200 | Otros | % | Medios auxiliares | [6 empty] | 0.955 | 2 | 1.91
[9 empty] | Total Ecoforte200-SN16 | 0 | 97.37 | 0
Ecoforte250-SN16 | Partida | m | TUBERÍA DE EVACUACIÓN Y SANEAMIENTO ENTERRADO ECOFORTE, D=250mm SN16 | [6 empty] | 0 | 157.03 | 0
Suministro y montaje de tubo de polipropileno de alto módulo (PP-HM) triple capa para sistemas de evacuación y saneamiento enterrado sin presión a baja y alta temperatura, de diámetro 250 mm y 10,6 mm de espesor, fabricado según norma UNE-EN 13476-1:2007, código de aplicación U según UNE EN 13476, para unión mediante boca con junta elástica monolabial, I/p.p. accesorios. Rigidez anular SN16. Presentación en barras de 3 m, en color externo RAL 8023, interno 9003 de la gama Ecoforte de evacuación y saneamiento enterrado ITALSAN. Incluye: Replanteo del recorrido y de la situación de los elementos de sujeción. Presentación en seco de los tubos. Fijación del material auxiliar para montaje y sujeción a la obra. Montaje, conexionado y comprobación de su correcto funcionamiento. Realización de pruebas de servicio.
VSE010343 | Material | m | Tubo Ecoforte para Evacuación y Saneamiento enterrado, D= 250 mm SN16 | [6 empty] | 1 | 148.41 | 148.41
mo004 | Mano de obra | h | Oficial 1º fontanero | [6 empty] | 0.15 | 16.93 | 2.54
mo005 | Mano de obra | h | Ayudante fontanero | [6 empty] | 0.209 | 14.35 | 3
%0200 | Otros | % | Medios auxiliares | [6 empty] | 1.54 | 2 | 3.08
[9 empty] | Total Ecoforte250-SN16 | 0 | 157.03 | 0
Ecoforte315-SN16 | Partida | m | TUBERÍA DE EVACUACIÓN Y SANEAMIENTO ENTERRADO ECOFORTE, D=315mm SN16 | [6 empty] | 0 | 228.84 | 0
Suministro y montaje de tubo de polipropileno de alto módulo (PP-HM) triple capa para sistemas de evacuación y saneamiento enterrado sin presión a baja y alta temperatura, de diámetro 315 mm y 13,5 mm de espesor, fabricado según norma UNE-EN 13476-1:2007, código de aplicación U según UNE EN 13476, para unión mediante boca con junta elástica monolabial, I/p.p. accesorios. Rigidez anular SN16. Presentación en barras de 3 m, en color externo RAL 8023, interno 9003 de la gama Ecoforte de evacuación y saneamiento enterrado ITALSAN. Incluye: Replanteo del recorrido y de la situación de los elementos de sujeción. Presentación en seco de los tubos. Fijación del material auxiliar para montaje y sujeción a la obra. Montaje, conexionado y comprobación de su correcto funcionamiento. Realización de pruebas de servicio.
VSE010353 | Material | m | Tubo Ecoforte para Evacuación y Saneamiento enterrado, D= 315 mm SN16 | [6 empty] | 1 | 218.81 | 218.81
mo004 | Mano de obra | h | Oficial 1º fontanero | [6 empty] | 0.15 | 16.93 | 2.54
mo005 | Mano de obra | h | Ayudante fontanero | [6 empty] | 0.209 | 14.35 | 3
%0200 | Otros | % | Medios auxiliares | [6 empty] | 2.244 | 2 | 4.49
[9 empty] | Total Ecoforte315-SN16 | 0 | 228.84 | 0
Ecoforte400-SN16 | Partida | m | TUBERÍA DE EVACUACIÓN Y SANEAMIENTO ENTERRADO ECOFORTE, D=400mm SN16 | [6 empty] | 0 | 354.53 | 0
Suministro y montaje de tubo de polipropileno de alto módulo (PP-HM) triple capa para sistemas de evacuación y saneamiento enterrado sin presión a baja y alta temperatura, de diámetro 400 mm y 16,9 mm de espesor, fabricado según norma UNE-EN 13476-1:2007, código de aplicación U según UNE EN 13476, para unión mediante boca con junta elástica monolabial, I/p.p. accesorios. Rigidez anular SN16. Presentación en barras de 3 m, en color externo RAL 8023, interno 9003 de la gama Ecoforte de evacuación y saneamiento enterrado ITALSAN. Incluye: Replanteo del recorrido y de la situación de los elementos de sujeción. Presentación en seco de los tubos. Fijación del material auxiliar para montaje y sujeción a la obra. Montaje, conexionado y comprobación de su correcto funcionamiento. Realización de pruebas de servicio.
VSE010363 | Material | m | Tubo Ecoforte para Evacuación y Saneamiento enterrado, D= 400 mm SN16 | [6 empty] | 1 | 342.04 | 342.04
mo004 | Mano de obra | h | Oficial 1º fontanero | [6 empty] | 0.15 | 16.93 | 2.54
mo005 | Mano de obra | h | Ayudante fontanero | [6 empty] | 0.209 | 14.35 | 3
%0200 | Otros | % | Medios auxiliares | [6 empty] | 3.476 | 2 | 6.95
[9 empty] | Total Ecoforte400-SN16 | 0 | 354.53 | 0
Ecoforte500-SN16 | Partida | m | TUBERÍA DE EVACUACIÓN Y SANEAMIENTO ENTERRADO ECOFORTE, D=500mm SN16 | [6 empty] | 0 | 554.61 | 0
Suministro y montaje de tubo de polipropileno de alto módulo (PP-HM) triple capa para sistemas de evacuación y saneamiento enterrado sin presión a baja y alta temperatura, de diámetro 500 mm y 21,4 mm de espesor, fabricado según norma UNE-EN 13476-1:2007, código de aplicación U según UNE EN 13476, para unión mediante boca con junta elástica monolabial, I/p.p. accesorios. Rigidez anular SN16. Presentación en barras de 3 m, en color externo RAL 8023, interno 9003 de la gama Ecoforte de evacuación y saneamiento enterrado ITALSAN. Incluye: Replanteo del recorrido y de la situación de los elementos de sujeción. Presentación en seco de los tubos. Fijación del material auxiliar para montaje y sujeción a la obra. Montaje, conexionado y comprobación de su correcto funcionamiento. Realización de pruebas de servicio.
VSE010373 | Material | m | Tubo Ecoforte para Evacuación y Saneamiento enterrado, D= 500 mm SN16 | [6 empty] | 1 | 538.2 | 538.2
mo004 | Mano de obra | h | Oficial 1º fontanero | [6 empty] | 0.15 | 16.93 | 2.54
mo005 | Mano de obra | h | Ayudante fontanero | [6 empty] | 0.209 | 14.35 | 3
%0200 | Otros | % | Medios auxiliares | [6 empty] | 5.437 | 2 | 10.87
[9 empty] | Total Ecoforte500-SN16 | 0 | 554.61 | 0
[9 empty] | Total ECOFORTE | 1 | 0 | 0
[9 empty] | Total Evacuación | 1 | 0 | 0
Note on A3: Código único que identifica el concepto. Ver colores en "Entorno de trabajo: Apariencia" Es el primer campo que hay que rellenar para crear un concepto. Al escribir un código: • Si no existe en la obra, se crea un concepto nuevo • Si ya figura en otro lugar de la obra, se inserta también bajo el concepto superior • Si deriva de un concepto paramétrico, se inserta el concepto derivado Es sensible a la opción "Archivo: Entorno de trabajo: Generales: Aceptar códigos en minúsculas"
Note on B3: Naturaleza del concepto (ver menú contextual)
Note on C3: Unidad de medida a la que se refiere el precio unitario Las unidades de tiempo de la maquinaria y la mano de obra afectan a los cálculos de duraciones y recursos D*, d*: Dias x Horas laborables del día (Obra.CalcDurLab) S*, s*, W*, w*: Semanas x 5 días M*, m*: Meses x Días laborables del mes (Obra.CalcDurMes) A*, a*, Y*, y*: Años x 12
Note on D3: Texto breve que facilita la visualización, la búsqueda y la impresión del concepto en lugar del texto El color corresponde al estado, que se modifica con el menú contextual, actualizándose la fecha del color correspondiente
Note on E3: Descripción corta de la línea de medición
Note on F3: Columna A: Número de unidades iguales de la línea de medición
Note on G3: Columna B: Longitud de la línea de medición
Note on H3: Columna C: Anchura de la línea de medición
Note on I3: Columna D: Altura de la línea de medición
Note on J3: Cantidad Verde: Referencia a otra partida Naranja: Fórmula de medición Azul: Expresión Magenta: Calculado a partir de las dimensiones Negro: Introducido directamente
Note on K3: Cantidad o rendimiento del concepto en su superior en el presupuesto Magenta: Proviene de las líneas de medición Negro: Si se introduce por el usuario se retiran del presupuesto las líneas de medición, si existen Fondo gris: Puede anularse para no tener en cuenta la cantidad del concepto en un superior determinado
Note on L3: Precio unitario principal del concepto Puede ser el precio del presupuesto, de venta o de oferta Cuando se usan precios de coste y de venta el coste estimado figura en el precio objetivo "Obj" Magenta: Calculado a partir de los conceptos inferiores, si se modifica pasa a ser bloqueado Rojo: Bloqueado, puede ser distinto al resultante de sus inferiores Fondo gris: Anulado, el concepto no interviene en el presupuesto Precios.Pres Precio asignado a la entidad que aparece en las ventanas de precios múltiples, como divisas, precios y ofertantes Negro: Introducido por usuario Magenta: Calculado Fondo rosa: Valor de defecto
Note on M3: Presupuesto vigente, suma de presupuesto inicial y modificaciones aprobadas Incluye costes indirectos (PEM) si esta definido el porcentaje Magenta: El producto de la cantidad por el precio del presupuesto está afectado por un factor o por el porcentaje de costes indirectos