## Hoja1
Sistemas de evacuación insonorizada
Presupuesto
Código | Nat | Ud | Resumen | Comentario | N | Longitud | Anchura | Altura | Cantidad | CanPres | Pres | ImpPres
TRIPLUS | Capítulo |  | Sistema de evacuación insonorizado de polipropileno triple capa TRIPLUS | [6 empty] | 1 | 0 | 0
Triplus32 | Partida | m | TUBERÍA DE EVACUACIÓN INSONORIZADA TRIPLUS, D=32mm | [6 empty] | 0 | 15.31 | 0
Suministro y montaje de tubo TRIPLUS de polipropileno triple capa para evacuación insonorizada de aguas residuales y pluviales por gravedad a baja y alta temperatura, de diámetro 32 mm y 1,8 mm de espesor, fabricado y certificado según norma UNE-EN 1451, conforme a las especificaciones del DB-HR del CTE y RD 1367/2007 "Ley del Ruido", para unión mediante boca con junta elástica monolabial, certificado Fraunhofer nivel de fono absorbencia 7 dB (A) con caudal de descarga 2l/s según EN 14366. Presentación en barras de 0,5 m, 1 m y 3 m de color azul, gama Triplus de la serie sistemas de evacuación insonorizada ITALSAN. Incluye: Replanteo del recorrido de la bajante y de la situación de los elementos de sujeción. Presentación en seco de los tubos. Fijación del material auxiliar para montaje y sujeción a la obra. Montaje, conexionado y comprobación de su correcto funcionamiento. Realización de pruebas de servicio.
VS0650013 | Partida | m | Tubo Triplus Evacuación insonorizada, D=32 mm | [6 empty] | 1 | 5.51 | 5.51
VS0650409 | Partida | u | Codo 87°30' Triplus Evacuación Insonorizada, D= 32mm | [6 empty] | 0.5 | 2.51 | 1.26
VS0650501 | Partida | u | Derivación 45° Triplus Evacuación Insonorizada, D= 32 mm | [6 empty] | 0.333 | 5.12 | 1.7
mo004 | Mano de obra | h | Oficial 1º fontanero | [6 empty] | 0.209 | 16.93 | 3.54
mo005 | Mano de obra | h | Ayudante fontanero | [6 empty] | 0.209 | 14.35 | 3
%0200 | Otros | % | Medios auxiliares | [6 empty] | 0.15 | 2 | 0.3
[9 empty] | Total Triplus32 | 0 | 15.31 | 0
Triplus40 | Partida | m | TUBERÍA DE EVACUACIÓN INSONORIZADA TRIPLUS, D=40mm | [6 empty] | 0 | 15.37 | 0
Suministro y montaje de tubo TRIPLUS de polipropileno triple capa para evacuación insonorizada de aguas residuales y pluviales por gravedad a baja y alta temperatura, de diámetro 40 mm y 1,8 mm de espesor, fabricado y certificado según norma UNE-EN 1451, conforme a las especificaciones del DB-HR del CTE y RD 1367/2007 "Ley del Ruido", para unión mediante boca con junta elástica monolabial, certificado Fraunhofer nivel de fono absorbencia 7 dB (A) con caudal de descarga 2l/s según EN 14366. Presentación en barras de 0,5 m, 1 m, 2m y 3 m de color azul, gama Triplus de la serie sistemas de evacuación insonorizada ITALSAN. Incluye: Replanteo del recorrido de la bajante y de la situación de los elementos de sujeción. Presentación en seco de los tubos. Fijación del material auxiliar para montaje y sujeción a la obra. Montaje, conexionado y comprobación de su correcto funcionamiento. Realización de pruebas de servicio.
VS0650033 | Partida | m | Tubo Triplus Evacuación insonorizada, D=40 mm | [6 empty] | 1 | 5.45 | 5.45
VS0650419 | Partida | u | Codo 87°30' Triplus Evacuación Insonorizada, D= 40mm | [6 empty] | 0.5 | 2.51 | 1.26
VS0650507 | Partida | u | Derivación 45° Triplus Evacuación Insonorizada, D= 40 mm | [6 empty] | 0.333 | 5.46 | 1.82
mo004 | Mano de obra | h | Oficial 1º fontanero | [6 empty] | 0.209 | 16.93 | 3.54
mo005 | Mano de obra | h | Ayudante fontanero | [6 empty] | 0.209 | 14.35 | 3
%0200 | Otros | % | Medios auxiliares | [6 empty] | 0.151 | 2 | 0.3
[9 empty] | Total Triplus40 | 0 | 15.37 | 0
Triplus50 | Partida | m | TUBERÍA DE EVACUACIÓN INSONORIZADA TRIPLUS, D=50mm | [6 empty] | 0 | 16.49 | 0
Suministro y montaje de tubo TRIPLUS de polipropileno triple capa para evacuación insonorizada de aguas residuales y pluviales por gravedad a baja y alta temperatura, de diámetro 50 mm y 1,8 mm de espesor, fabricado y certificado según norma UNE-EN 1451, conforme a las especificaciones del DB-HR del CTE y RD 1367/2007 "Ley del Ruido", para unión mediante boca con junta elástica monolabial, certificado Fraunhofer nivel de fono absorbencia 7 dB (A) con caudal de descarga 2l/s según EN 14366. Presentación en barras de 0,5 m, 1 m, 2m y 3 m de color azul, gama Triplus de la serie sistemas de evacuación insonorizada ITALSAN. Incluye: Replanteo del recorrido de la bajante y de la situación de los elementos de sujeción. Presentación en seco de los tubos. Fijación del material auxiliar para montaje y sujeción a la obra. Montaje, conexionado y comprobación de su correcto funcionamiento. Realización de pruebas de servicio.
VS0650053 | Partida | m | Tubo Triplus Evacuación insonorizada, D=50 mm | [6 empty] | 1 | 5.87 | 5.87
VS0650429 | Partida | u | Codo 87°30' Triplus Evacuación Insonorizada, D= 50mm | [6 empty] | 0.5 | 3.17 | 1.59
VS0650513 | Partida | u | Derivación 45° Triplus Evacuación Insonorizada, D= 50 mm | [6 empty] | 0.333 | 6.53 | 2.17
mo004 | Mano de obra | h | Oficial 1º fontanero | [6 empty] | 0.209 | 16.93 | 3.54
mo005 | Mano de obra | h | Ayudante fontanero | [6 empty] | 0.209 | 14.35 | 3
%0200 | Otros | % | Medios auxiliares | [6 empty] | 0.162 | 2 | 0.32
[9 empty] | Total Triplus50 | 0 | 16.49 | 0
Triplus75 | Partida | m | TUBERÍA DE EVACUACIÓN INSONORIZADA TRIPLUS, D=75mm | [6 empty] | 0 | 22.42 | 0
Suministro y montaje de tubo TRIPLUS de polipropileno triple capa para evacuación insonorizada de aguas residuales y pluviales por gravedad a baja y alta temperatura, de diámetro 75 mm y 2,6 mm de espesor, fabricado y certificado según norma UNE-EN 1451, conforme a las especificaciones del DB-HR del CTE y RD 1367/2007 "Ley del Ruido", para unión mediante boca con junta elástica monolabial, certificado Fraunhofer nivel de fono absorbencia 7 dB (A) con caudal de descarga 2l/s según EN 14366. Presentación en barras de 0,5 m, 1 m, 2m y 3 m de color azul, gama Triplus de la serie sistemas de evacuación insonorizada ITALSAN. Incluye: Replanteo del recorrido de la bajante y de la situación de los elementos de sujeción. Presentación en seco de los tubos. Fijación del material auxiliar para montaje y sujeción a la obra. Montaje, conexionado y comprobación de su correcto funcionamiento. Realización de pruebas de servicio.
VS0650073 | Partida | m | Tubo Triplus Evacuación insonorizada, D=75 mm | [6 empty] | 1 | 9.08 | 9.08
VS0650439 | Partida | u | Codo 87°30' Triplus Evacuación Insonorizada, D= 75mm | [6 empty] | 0.5 | 6.69 | 3.35
VS0650519 | Partida | u | Derivación 45° Triplus Evacuación Insonorizada, D= 75 mm | [6 empty] | 0.333 | 9.04 | 3.01
mo004 | Mano de obra | h | Oficial 1º fontanero | [6 empty] | 0.209 | 16.93 | 3.54
mo005 | Mano de obra | h | Ayudante fontanero | [6 empty] | 0.209 | 14.35 | 3
%0200 | Otros | % | Medios auxiliares | [6 empty] | 0.22 | 2 | 0.44
[9 empty] | Total Triplus75 | 0 | 22.42 | 0
Triplus90 | Partida | m | TUBERÍA DE EVACUACIÓN INSONORIZADA TRIPLUS, D= 90 mm | [6 empty] | 0 | 28.36 | 0
Suministro y montaje de tubo TRIPLUS de polipropileno triple capa para evacuación insonorizada de aguas residuales y pluviales por gravedad a baja y alta temperatura, de diámetro 90 mm y 3,1 mm de espesor, fabricado y certificado según norma UNE-EN 1451, conforme a las especificaciones del DB-HR del CTE y RD 1367/2007 "Ley del Ruido", para unión mediante boca con junta elástica monolabial, certificado Fraunhofer nivel de fono absorbencia 7 dB (A) con caudal de descarga 2l/s según EN 14366. Presentación en barras de 0,5 m, 1 m, 2m y 3 m de color azul, gama Triplus de la serie sistemas de evacuación insonorizada ITALSAN. Incluye: Replanteo del recorrido de la bajante y de la situación de los elementos de sujeción. Presentación en seco de los tubos. Fijación del material auxiliar para montaje y sujeción a la obra. Montaje, conexionado y comprobación de su correcto funcionamiento. Realización de pruebas de servicio.
VS0650093 | Material | m | Tubo Triplus Evacuación insonorizada, D=90 mm | [6 empty] | 1 | 13.02 | 13.02
VS0650449 | Material | u | Codo 87°30' Triplus Evacuación Insonorizada, D= 90 mm | [6 empty] | 0.5 | 7.42 | 3.71
VS0650525 | Material | u | Derivación 45° Triplus Evacuación Insonorizada, D= 90 mm | [6 empty] | 0.333 | 13.61 | 4.53
mo004 | Mano de obra | h | Oficial 1º fontanero | [6 empty] | 0.209 | 16.93 | 3.54
mo005 | Mano de obra | h | Ayudante fontanero | [6 empty] | 0.209 | 14.35 | 3
%0200 | Otros | % | Medios auxiliares | [6 empty] | 0.278 | 2 | 0.56
[9 empty] | Total Triplus90 | 0 | 28.36 | 0
Triplus110 | Partida | m | TUBERÍA DE EVACUACIÓN INSONORIZADA TRIPLUS, D= 110 mm | [6 empty] | 0 | 30.93 | 0
Suministro y montaje de tubo TRIPLUS de polipropileno triple capa para evacuación insonorizada de aguas residuales y pluviales por gravedad a baja y alta temperatura, de diámetro 110 mm y 3,4 mm de espesor, fabricado y certificado según norma UNE-EN 1451, conforme a las especificaciones del DB-HR del CTE y RD 1367/2007 "Ley del Ruido", para unión mediante boca con junta elástica monolabial, certificado Fraunhofer nivel de fono absorbencia 7 dB (A) con caudal de descarga 2l/s según EN 14366. Presentación en barras de 0,5 m, 1 m, 2m y 3 m de color azul, gama Triplus de la serie sistemas de evacuación insonorizada ITALSAN. Incluye: Replanteo del recorrido de la bajante y de la situación de los elementos de sujeción. Presentación en seco de los tubos. Fijación del material auxiliar para montaje y sujeción a la obra. Montaje, conexionado y comprobación de su correcto funcionamiento. Realización de pruebas de servicio.
VS0650113 | Material | m | Tubo Triplus Evacuación insonorizada, D=110 mm | [6 empty] | 1 | 14.81 | 14.81
VS0650459 | Material | u | Codo 87°30' Triplus Evacuación Insonorizada, D= 110 mm | [6 empty] | 0.5 | 7.8 | 3.9
VS0650531 | Material | u | Derivación 45° Triplus Evacuación Insonorizada, D= 110 mm | [6 empty] | 0.333 | 15.23 | 5.07
mo004 | Mano de obra | h | Oficial 1º fontanero | [6 empty] | 0.209 | 16.93 | 3.54
mo005 | Mano de obra | h | Ayudante fontanero | [6 empty] | 0.209 | 14.35 | 3
%0200 | Otros | % | Medios auxiliares | [6 empty] | 0.303 | 2 | 0.61
[9 empty] | Total Triplus110 | 0 | 30.93 | 0
Triplus125 | Partida | m | TUBERÍA DE EVACUACIÓN INSONORIZADA TRIPLUS, D= 125 mm | [6 empty] | 0 | 56.18 | 0
Suministro y montaje de tubo TRIPLUS de polipropileno triple capa para evacuación insonorizada de aguas residuales y pluviales por gravedad a baja y alta temperatura, de diámetro 125 mm y 3,9 mm de espesor, fabricado y certificado según norma UNE-EN 1451, conforme a las especificaciones del DB-HR del CTE y RD 1367/2007 "Ley del Ruido", para unión mediante boca con junta elástica monolabial, certificado Fraunhofer nivel de fono absorbencia 7 dB (A) con caudal de descarga 2l/s según EN 14366. Presentación en barras de 0,5 m, 1 m, 2m y 3 m de color azul, gama Triplus de la serie sistemas de evacuación insonorizada ITALSAN. Incluye: Replanteo del recorrido de la bajante y de la situación de los elementos de sujeción. Presentación en seco de los tubos. Fijación del material auxiliar para montaje y sujeción a la obra. Montaje, conexionado y comprobación de su correcto funcionamiento. Realización de pruebas de servicio.
VS0650133 | Material | m | Tubo Triplus Evacuación insonorizada, D=125 mm | [6 empty] | 1 | 20.25 | 20.25
VS0650469 | Material | u | Codo 87°30' Triplus Evacuación Insonorizada, D= 125 mm | [6 empty] | 0.5 | 21.42 | 10.71
VS0650537 | Material | u | Derivación 45° Triplus Evacuación Insonorizada, D= 125 mm | [6 empty] | 0.333 | 52.8 | 17.58
mo004 | Mano de obra | h | Oficial 1º fontanero | [6 empty] | 0.209 | 16.93 | 3.54
mo005 | Mano de obra | h | Ayudante fontanero | [6 empty] | 0.209 | 14.35 | 3
%0200 | Otros | % | Medios auxiliares | [6 empty] | 0.551 | 2 | 1.1
[9 empty] | Total Triplus125 | 0 | 56.18 | 0
Triplus160 | Partida | m | TUBERÍA DE EVACUACIÓN INSONORIZADA TRIPLUS, D=160mm | [6 empty] | 0 | 84.36 | 0
Suministro y montaje de tubo TRIPLUS de polipropileno triple capa para evacuación insonorizada de aguas residuales y pluviales por gravedad a baja y alta temperatura, de diámetro 160 mm y 4,9 mm de espesor, fabricado y certificado según norma UNE-EN 1451, conforme a las especificaciones del DB-HR del CTE y RD 1367/2007 "Ley del Ruido", para unión mediante boca con junta elástica monolabial, certificado Fraunhofer nivel de fono absorbencia 7 dB (A) con caudal de descarga 2l/s según EN 14366. Presentación en barras de 0,5 m, 1 m, 2m y 3 m de color azul, gama Triplus de la serie sistemas de evacuación insonorizada ITALSAN. Incluye: Replanteo del recorrido de la bajante y de la situación de los elementos de sujeción. Presentación en seco de los tubos. Fijación del material auxiliar para montaje y sujeción a la obra. Montaje, conexionado y comprobación de su correcto funcionamiento. Realización de pruebas de servicio.
VS0650153 | Material | m | Tubo Triplus Evacuación insonorizada, D=160 mm | [6 empty] | 1 | 31.05 | 31.05
VS0650479 | Material | u | Codo 87°30' Triplus Evacuación Insonorizada, D= 160 mm | [6 empty] | 0.5 | 35.42 | 17.71
VS0650543 | Material | u | Derivación 45° Triplus Evacuación Insonorizada, D= 160 mm | [6 empty] | 0.333 | 82.32 | 27.41
mo004 | Mano de obra | h | Oficial 1º fontanero | [6 empty] | 0.209 | 16.93 | 3.54
mo005 | Mano de obra | h | Ayudante fontanero | [6 empty] | 0.209 | 14.35 | 3
%0200 | Otros | % | Medios auxiliares | [6 empty] | 0.827 | 2 | 1.65
[9 empty] | Total Triplus160 | 0 | 84.36 | 0
Triplus200 | Partida | m | TUBERÍA DE EVACUACIÓN INSONORIZADA TRIPLUS, D=200mm | [6 empty] | 0 | 237.93 | 0
Suministro y montaje de tubo TRIPLUS de polipropileno triple capa para evacuación insonorizada de aguas residuales y pluviales por gravedad a baja y alta temperatura, de diámetro 200 mm y 6,2 mm de espesor, fabricado y certificado según norma UNE-EN 1451, conforme a las especificaciones del DB-HR del CTE y RD 1367/2007 "Ley del Ruido", para unión mediante boca con junta elástica monolabial, certificado Fraunhofer nivel de fono absorbencia 7 dB (A) con caudal de descarga 2l/s según EN 14366. Presentación en barras de 1 m, 2m y 3 m de color azul, gama Triplus de la serie sistemas de evacuación insonorizada ITALSAN. Incluye: Replanteo del recorrido de la bajante y de la situación de los elementos de sujeción. Presentación en seco de los tubos. Fijación del material auxiliar para montaje y sujeción a la obra. Montaje, conexionado y comprobación de su correcto funcionamiento. Realización de pruebas de servicio.
VS0650173 | Material | m | Tubo Triplus Evacuación insonorizada, D=200 mm | [6 empty] | 1 | 63.18 | 63.18
VS0650489 | Material | u | Codo 87°30' Triplus Evacuación Insonorizada, D= 200 mm | [6 empty] | 0.5 | 164.64 | 82.32
VS0650669 | Material | u | Derivación 45° Triplus Evacuación Insonorizada, D= 200 mm | [6 empty] | 0.333 | 243.9 | 81.22
mo004 | Mano de obra | h | Oficial 1º fontanero | [6 empty] | 0.209 | 16.93 | 3.54
mo005 | Mano de obra | h | Ayudante fontanero | [6 empty] | 0.209 | 14.35 | 3
%0200 | Otros | % | Medios auxiliares | [6 empty] | 2.333 | 2 | 4.67
[9 empty] | Total Triplus200 | 0 | 237.93 | 0
Triplus250 | Partida | m | TUBERÍA DE EVACUACIÓN INSONORIZADA TRIPLUS, D=250mm | [6 empty] | 0 | 402.41 | 0
Suministro y montaje de tubo TRIPLUS de polipropileno triple capa para evacuación insonorizada de aguas residuales y pluviales por gravedad a baja y alta temperatura, de diámetro 250 mm y 7,7 mm de espesor, fabricado y certificado según norma UNE-EN 1451, conforme a las especificaciones del DB-HR del CTE y RD 1367/2007 "Ley del Ruido", para unión mediante boca con junta elástica monolabial, certificado Fraunhofer nivel de fono absorbencia 7 dB (A) con caudal de descarga 2l/s según EN 14366. Presentación en barras de 1 m y 3 m de color azul, gama Triplus de la serie sistemas de evacuación insonorizada ITALSAN. Incluye: Replanteo del recorrido de la bajante y de la situación de los elementos de sujeción. Presentación en seco de los tubos. Fijación del material auxiliar para montaje y sujeción a la obra. Montaje, conexionado y comprobación de su correcto funcionamiento. Realización de pruebas de servicio.
VS0650193 | Material | m | Tubo Triplus Evacuación insonorizada, D=250 mm | [6 empty] | 1 | 105.58 | 105.58
VS0650499 | Material | u | Codo 87°30' Triplus Evacuación Insonorizada, D= 250 mm | [6 empty] | 0.5 | 280.51 | 140.26
VS0650685 | Material | u | Derivación 45° Triplus Evacuación Insonorizada, , D= 250 mm | [6 empty] | 0.333 | 426.84 | 142.14
mo004 | Mano de obra | h | Oficial 1º fontanero | [6 empty] | 0.209 | 16.93 | 3.54
mo005 | Mano de obra | h | Ayudante fontanero | [6 empty] | 0.209 | 14.35 | 3
%0200 | Otros | % | Medios auxiliares | [6 empty] | 3.945 | 2 | 7.89
[9 empty] | Total Triplus250 | 0 | 402.41 | 0
[9 empty] | Total TRIPLUS | 1 | 0 | 0
PP3 | Capítulo |  | Sistema de evacuación fonoabsorbente de polipropileno triple capa PP3 PHONO | [6 empty] | 1 | 0 | 0
PP3-40 | Material |  | TUBERÍA DE EVACUACIÓN FONOABSORBENTE PP3 PHONO, D=40mm | [6 empty] | 0 | 11.53 | 0
Suministro y montaje de tubo de polipropileno triple capa reciclado fonoabsorvente para evacuación insonorizada de aguas residuales y pluviales por gravedad a baja y alta temperatura, de diámetro 40mm y 1,8 mm de espesor, fabricado según norma UNE-EN 1451, conforme a las especificaciones del DB-HR del CTE y RD 1367/2007 "Ley del Ruido", para unión mediante boca con junta elástica monolabial, certificado Fraunhofer nivel de fono absorbencia 11 dB (A) con caudal de descarga 2l/s según EN 14366. Presentación en barras de 0,5 m, 1 m y 3 m de color gris, gama PP3 Phono de la serie sistemas de evacuación insonorizada ITALSAN. Incluye: Replanteo del recorrido de la bajante y de la situación de los elementos de sujeción. Presentación en seco de los tubos. Fijación del material auxiliar para montaje y sujeción a la obra. Montaje, conexionado y comprobación de su correcto funcionamiento. Realización de pruebas de servicio.
VS0501035 | Partida | m | Tubo PP3 Phono fonoabsorvente para Evacuación insonorizada, D= 40mm | [6 empty] | 1 | 3.57 | 3.57
VS0504023 | Partida | u | Codo 87°30' PP3 Phono, D= 40mm | [6 empty] | 0.5 | 1.02 | 0.51
VS0508007 | Partida | u | Derivación 45° PP3 Phono, D= 40mm | [6 empty] | 0.333 | 2.05 | 0.68
mo004 | Mano de obra | h | Oficial 1º fontanero | [6 empty] | 0.209 | 16.93 | 3.54
mo005 | Mano de obra | h | Ayudante fontanero | [6 empty] | 0.209 | 14.35 | 3
%0200 | Otros | % | Medios auxiliares | [6 empty] | 0.113 | 2 | 0.23
[9 empty] | Total PP3-40 | 0 | 11.53 | 0
PP3-50 | Material |  | TUBERÍA DE EVACUACIÓN FONOABSORBENTE PP3 PHONO, D=50mm | [6 empty] | 0 | 12.13 | 0
Suministro y montaje de tubo de polipropileno triple capa reciclado fonoabsorvente para evacuación insonorizada de aguas residuales y pluviales por gravedad a baja y alta temperatura, de diámetro 50mm y 1,8 mm de espesor, fabricado según norma UNE-EN 1451, conforme a las especificaciones del DB-HR del CTE y RD 1367/2007 "Ley del Ruido", para unión mediante boca con junta elástica monolabial, certificado Fraunhofer nivel de fono absorbencia 11 dB (A) con caudal de descarga 2l/s según EN 14366. Presentación en barras de 0,5 m, 1 m y 3 m de color gris, gama PP3 Phono de la serie sistemas de evacuación insonorizada ITALSAN. Incluye: Replanteo del recorrido de la bajante y de la situación de los elementos de sujeción. Presentación en seco de los tubos. Fijación del material auxiliar para montaje y sujeción a la obra. Montaje, conexionado y comprobación de su correcto funcionamiento. Realización de pruebas de servicio.
VS0501055 | Partida | m | Tubo PP3 Phono fonoabsorvente para Evacuación insonorizada, D= 50mm | [6 empty] | 1 | 3.78 | 3.78
VS0504035 | Partida | u | Codo 87°30' PP3 Phono, D= 50mm | [6 empty] | 0.5 | 1.18 | 0.59
VS0508013 | Partida | u | Derivación 45° PP3 Phono, D= 50mm | [6 empty] | 0.333 | 2.95 | 0.98
mo004 | Mano de obra | h | Oficial 1º fontanero | [6 empty] | 0.209 | 16.93 | 3.54
mo005 | Mano de obra | h | Ayudante fontanero | [6 empty] | 0.209 | 14.35 | 3
%0200 | Otros | % | Medios auxiliares | [6 empty] | 0.119 | 2 | 0.24
[9 empty] | Total PP3-50 | 0 | 12.13 | 0
PP3-75 | Material |  | TUBERÍA DE EVACUACIÓN FONOABSORBENTE PP3 PHONO, D=75mm | [6 empty] | 0 | 14.78 | 0
Suministro y montaje de tubo de polipropileno triple capa reciclado fonoabsorvente para evacuación insonorizada de aguas residuales y pluviales por gravedad a baja y alta temperatura, de diámetro 75 mm y 1,9 mm de espesor, fabricado según norma UNE-EN 1451, conforme a las especificaciones del DB-HR del CTE y RD 1367/2007 "Ley del Ruido", para unión mediante boca con junta elástica monolabial, certificado Fraunhofer nivel de fono absorbencia 11 dB (A) con caudal de descarga 2l/s según EN 14366. Presentación en barras de 3 m de color gris, gama PP3 Phono de la serie sistemas de evacuación insonorizada ITALSAN. Incluye: Replanteo del recorrido de la bajante y de la situación de los elementos de sujeción. Presentación en seco de los tubos. Fijación del material auxiliar para montaje y sujeción a la obra. Montaje, conexionado y comprobación de su correcto funcionamiento. Realización de pruebas de servicio.
VS0501075 | Partida | m | Tubo PP3 Phono fonoabsorvente para Evacuación insonorizada, D= 75mm | [6 empty] | 1 | 5.73 | 5.73
VS0504047 | Partida | u | Codo 87°30' PP3 Phono, D= 75mm | [6 empty] | 0.5 | 1.97 | 0.99
VS0508019 | Partida | u | Derivación 45° PP3 Phono, D=75mm | [6 empty] | 0.333 | 3.7 | 1.23
mo004 | Mano de obra | h | Oficial 1º fontanero | [6 empty] | 0.209 | 16.93 | 3.54
mo005 | Mano de obra | h | Ayudante fontanero | [6 empty] | 0.209 | 14.35 | 3
%0200 | Otros | % | Medios auxiliares | [6 empty] | 0.145 | 2 | 0.29
[9 empty] | Total PP3-75 | 0 | 14.78 | 0
PP3-90 | Material |  | TUBERÍA DE EVACUACIÓN FONOABSORBENTE PP3 PHONO, D=90mm | [6 empty] | 0 | 19.17 | 0
Suministro y montaje de tubo de polipropileno triple capa reciclado fonoabsorvente para evacuación insonorizada de aguas residuales y pluviales por gravedad a baja y alta temperatura, de diámetro 90 mm y 2,2 mm de espesor, fabricado según norma UNE-EN 1451, conforme a las especificaciones del DB-HR del CTE y RD 1367/2007 "Ley del Ruido", para unión mediante boca con junta elástica monolabial, certificado Fraunhofer nivel de fono absorbencia 11 dB (A) con caudal de descarga 2l/s según EN 14366. Presentación en barras de 3 m de color gris, gama PP3 Phono de la serie sistemas de evacuación insonorizada ITALSAN. Incluye: Replanteo del recorrido de la bajante y de la situación de los elementos de sujeción. Presentación en seco de los tubos. Fijación del material auxiliar para montaje y sujeción a la obra. Montaje, conexionado y comprobación de su correcto funcionamiento. Realización de pruebas de servicio.
VS0501155 | Partida | m | Tubo PP3 Phono fonoabsorvente para Evacuación insonorizada, D= 90mm | [6 empty] | 1 | 8.23 | 8.23
VS0599051 | Partida | u | Codo 87°30' PP3 Phono, D= 90mm | [6 empty] | 0.5 | 4.4 | 2.2
VS0599061 | Partida | u | Derivación 45° PP3 Phono, D=90mm | [6 empty] | 0.333 | 5.47 | 1.82
mo004 | Mano de obra | h | Oficial 1º fontanero | [6 empty] | 0.209 | 16.93 | 3.54
mo005 | Mano de obra | h | Ayudante fontanero | [6 empty] | 0.209 | 14.35 | 3
%0200 | Otros | % | Medios auxiliares | [6 empty] | 0.188 | 2 | 0.38
[9 empty] | Total PP3-90 | 0 | 19.17 | 0
PP3-110 | Material |  | TUBERÍA DE EVACUACIÓN FONOABSORBENTE PP3 PHONO, D=110mm | [6 empty] | 0 | 23.86 | 0
Suministro y montaje de tubo de polipropileno triple capa reciclado fonoabsorvente para evacuación insonorizada de aguas residuales y pluviales por gravedad a baja y alta temperatura, de diámetro 110mm y 2,7 mm de espesor, fabricado según norma UNE-EN 1451, conforme a las especificaciones del DB-HR del CTE y RD 1367/2007 "Ley del Ruido", para unión mediante boca con junta elástica monolabial, certificado Fraunhofer nivel de fono absorbencia 11 dB (A) con caudal de descarga 2l/s según EN 14366. Presentación en barras de 0,5 m, 1 m y 3 m de color gris, gama PP3 Phono de la serie sistemas de evacuación insonorizada ITALSAN. Incluye: Replanteo del recorrido de la bajante y de la situación de los elementos de sujeción. Presentación en seco de los tubos. Fijación del material auxiliar para montaje y sujeción a la obra. Montaje, conexionado y comprobación de su correcto funcionamiento. Realización de pruebas de servicio.
VS0501095 | Partida | m | Tubo PP3 Phono fonoabsorvente para Evacuación insonorizada, D= 110mm | [6 empty] | 1 | 10.94 | 10.94
VS0504059 | Partida | u | Codo 87°30' PP3 Phono, D= 110mm | [6 empty] | 0.5 | 5.55 | 2.78
VS0508025 | Partida | u | Derivación 45° PP3 Phono, D=110mm | [6 empty] | 0.333 | 9.39 | 3.13
mo004 | Mano de obra | h | Oficial 1º fontanero | [6 empty] | 0.209 | 16.93 | 3.54
mo005 | Mano de obra | h | Ayudante fontanero | [6 empty] | 0.209 | 14.35 | 3
%0200 | Otros | % | Medios auxiliares | [6 empty] | 0.234 | 2 | 0.47
[9 empty] | Total PP3-110 | 0 | 23.86 | 0
PP3-125 | Material |  | TUBERÍA DE EVACUACIÓN FONOABSORBENTE PP3 PHONO, D=125mm | [6 empty] | 0 | 35.22 | 0
Suministro y montaje de tubo de polipropileno triple capa reciclado fonoabsorvente para evacuación insonorizada de aguas residuales y pluviales por gravedad a baja y alta temperatura, de diámetro 125 mm y 3,1 mm de espesor, fabricado según norma UNE-EN 1451, conforme a las especificaciones del DB-HR del CTE y RD 1367/2007 "Ley del Ruido", para unión mediante boca con junta elástica monolabial, certificado Fraunhofer nivel de fono absorbencia 11 dB (A) con caudal de descarga 2l/s según EN 14366. Presentación en barras de 1 m y 3 m de color gris, gama PP3 Phono de la serie sistemas de evacuación insonorizada ITALSAN. Incluye: Replanteo del recorrido de la bajante y de la situación de los elementos de sujeción. Presentación en seco de los tubos. Fijación del material auxiliar para montaje y sujeción a la obra. Montaje, conexionado y comprobación de su correcto funcionamiento. Realización de pruebas de servicio.
VS0501115 | Partida | m | Tubo PP3 Phono fonoabsorvente para Evacuación insonorizada, D= 125mm | [6 empty] | 1 | 14.28 | 14.28
VS0504071 | Partida | u | Codo 87°30' PP3 Phono, D= 125mm | [6 empty] | 0.5 | 9.51 | 4.76
VS0508031 | Partida | u | Derivación 45° PP3 Phono, D=125mm | [6 empty] | 0.333 | 26.88 | 8.95
mo004 | Mano de obra | h | Oficial 1º fontanero | [6 empty] | 0.209 | 16.93 | 3.54
mo005 | Mano de obra | h | Ayudante fontanero | [6 empty] | 0.209 | 14.35 | 3
%0200 | Otros | % | Medios auxiliares | [6 empty] | 0.345 | 2 | 0.69
[9 empty] | Total PP3-125 | 0 | 35.22 | 0
PP3-160 | Material |  | TUBERÍA DE EVACUACIÓN FONOABSORBENTE PP3 PHONO, D=160mm | [6 empty] | 0 | 60.97 | 0
Suministro y montaje de tubo de polipropileno triple capa reciclado fonoabsorvente para evacuación insonorizada de aguas residuales y pluviales por gravedad a baja y alta temperatura, de diámetro 160 mm y 3,9 mm de espesor, fabricado según norma UNE-EN 1451, conforme a las especificaciones del DB-HR del CTE y RD 1367/2007 "Ley del Ruido", para unión mediante boca con junta elástica monolabial, certificado Fraunhofer nivel de fono absorbencia 11 dB (A) con caudal de descarga 2l/s según EN 14366. Presentación en barras de 1 m y 3 m de color gris, gama PP3 Phono de la serie sistemas de evacuación insonorizada ITALSAN. Incluye: Replanteo del recorrido de la bajante y de la situación de los elementos de sujeción. Presentación en seco de los tubos. Fijación del material auxiliar para montaje y sujeción a la obra. Montaje, conexionado y comprobación de su correcto funcionamiento. Realización de pruebas de servicio.
VS0501135 | Partida | m | Tubo PP3 Phono fonoabsorvente para Evacuación insonorizada, D= 160mm | [6 empty] | 1 | 22.98 | 22.98
VS0504083 | Partida | u | Codo 87°30' PP3 Phono, D= 160mm | [6 empty] | 0.5 | 20.36 | 10.18
VS0508037 | Partida | u | Derivación 45° PP3 Phono, D=160mm | [6 empty] | 0.333 | 60.26 | 20.07
mo004 | Mano de obra | h | Oficial 1º fontanero | [6 empty] | 0.209 | 16.93 | 3.54
mo005 | Mano de obra | h | Ayudante fontanero | [6 empty] | 0.209 | 14.35 | 3
%0200 | Otros | % | Medios auxiliares | [6 empty] | 0.598 | 2 | 1.2
[9 empty] | Total PP3-160 | 0 | 60.97 | 0
[9 empty] | Total PP3 | 1 | 0 | 0
SILERE | Capítulo |  | Sistema de evacuación insonorizado de polipropileno monocapa con carga mineral SILERE | [6 empty] | 1 | 0 | 0
Silere58 | Partida |  | TUBERÍA DE EVACUACIÓN INSONORIZADA SILERE, D=58mm | [6 empty] | 0 | 44.02 | 0
Suministro y montaje de tubo SILERE de polipropileno monocapa con carga mineral para evacuación insonorizada de aguas residuales y pluviales por gravedad a baja y alta temperatura, de diámetro 58 mm y 4 mm de espesor, fabricado según norma UNE-EN 1451, conforme a las especificaciones del DB-HR del CTE y RD 1367/2007 "Ley del Ruido", para unión mediante boca con junta elástica monolabial, certificado Fraunhofer nivel de fono absorbencia 6 dB (A) con caudal de descarga 2l/s según EN 14366. Presentación en barras de 1 m, 2 m y 3 m de color blanco roto, gama Silere de la serie sistemas de evacuación insonorizada ITALSAN. Incluye: Replanteo del recorrido de la bajante y de la situación de los elementos de sujeción. Presentación en seco de los tubos. Fijación del material auxiliar para montaje y sujeción a la obra. Montaje, conexionado y comprobación de su correcto funcionamiento. Realización de pruebas de servicio.
VS0220011 | Partida | m | Tubo Silere evacuación insonorizada, D= 58mm | [6 empty] | 1 | 20.86 | 20.86
Tubo de polipropileno monocapa con carga mineral para evacuación insonorizada de aguas residuales y pluviales por gravedad a baja y alta temperatura, de diámetro 58 mm y 4 mm de espesor, fabricado y certificado según norma UNE - EN 1451, conforme a las especificaciones del DB-HR del CTE y RD 1367/2007 "Ley del Ruido", para unión mediante boca con junta elástica monolabial, certificado Fraunhofer nivel de fono absorbencia 6 dB (A) con caudal de descarga de 2l/s según EN 14366. Presentación en barras de 1m, 2m y 3m de color blanco roto, gama Silere de la serie sistemas de evacuación insonorizada ITALSAN
VS0221009 | Partida | u | Codo 87°30' Silere Evacuación Insonorizada,D= 58mm | [6 empty] | 0.5 | 14.31 | 7.16
Codo 87°30 monocapa con carga mineral para evacuación insonorizada de aguas residuales y pluviales por gravedad a baja y alta temperatura, de diámetro 58 mm, fabricado según norma UNE-EN 1451, conforme a las especificaciones del DB-HR del CTE y RD 1367/2007 "Ley del Ruido", para unión mediante boca con junta elástica monolabial, certificado Fraunhofer nivel de fono absorbencia 6 dB (A) con caudal de descarga 2l/s según EN 14366. Gama Silere de la serie sistemas de evacuación insonorizada ITALSAN.
VS0222005 | Partida | u | Derivación 45° Silere Evacuación Insonorizada, D= 58 mm | [6 empty] | 0.333 | 25.83 | 8.6
Derivación 45° monocapa con carga mineral para evacuación insonorizada de aguas residuales y pluviales por gravedad a baja y alta temperatura, de diámetro 58 mm, fabricado según norma UNE-EN 1451, conforme a las especificaciones del DB-HR del CTE y RD 1367/2007 "Ley del Ruido", para unión mediante boca con junta elástica monolabial, certificado Fraunhofer nivel de fono absorbencia 6 dB (A) con caudal de descarga 2l/s según EN 14366. Gama Silere de la serie sistemas de evacuación insonorizada ITALSAN.
mo004 | Mano de obra | h | Oficial 1º fontanero | [6 empty] | 0.209 | 16.93 | 3.54
mo005 | Mano de obra | h | Ayudante fontanero | [6 empty] | 0.209 | 14.35 | 3
%0200 | Otros | % | Medios auxiliares | [6 empty] | 0.432 | 2 | 0.86
[9 empty] | Total Silere58 | 0 | 44.02 | 0
Silere78 | Partida |  | TUBERÍA DE EVACUACIÓN INSONORIZADA SILERE, D=78mm | [6 empty] | 0 | 46.1 | 0
Suministro y montaje de tubo SILERE de polipropileno monocapa con carga mineral para evacuación insonorizada de aguas residuales y pluviales por gravedad a baja y alta temperatura, de diámetro 78 mm y 4,5 mm de espesor, fabricado según norma UNE-EN 1451, conforme a las especificaciones del DB-HR del CTE y RD 1367/2007 "Ley del Ruido", para unión mediante boca con junta elástica monolabial, certificado Fraunhofer nivel de fono absorbencia 6 dB (A) con caudal de descarga 2l/s según EN 14366. Presentación en barras de 1 m, 2 m y 3 m de color blanco roto, gama Silere de la serie sistemas de evacuación insonorizada ITALSAN. Incluye: Replanteo del recorrido de la bajante y de la situación de los elementos de sujeción. Presentación en seco de los tubos. Fijación del material auxiliar para montaje y sujeción a la obra. Montaje, conexionado y comprobación de su correcto funcionamiento. Realización de pruebas de servicio.
VS0220031 | Partida | m | Tubo Silere evacuación insonorizada, D= 78mm | [6 empty] | 1 | 21.88 | 21.88
Tubo de polipropileno monocapa con carga mineral para evacuación insonorizada de aguas residuales y pluviales por gravedad a baja y alta temperatura, de diámetro 78 mm y 4,5 mm de espesor, fabricado y certificado según norma UNE-EN1451, conforme a las especificaciones del DB-HR del CTE y RD 1367/2007 "Ley del Ruido", para unión mediante boca con junta elástica monolabial, certificado Fraunhofer nivel de fono absorbencia 6 dB (A) con caudal de descarga de 2l/s según EN 14366. Presentación en barras de 1m, 2m y 3m de color blanco roto, gama Silere de la serie sistemas de evacuación insonorizada ITALSAN
VS0221019 | Partida | u | Codo 87°30' Silere Evacuación Insonorizada,,D= 78mm | [6 empty] | 0.5 | 14.95 | 7.48
Codo 87°30 monocapa con carga mineral para evacuación insonorizada de aguas residuales y pluviales por gravedad a baja y alta temperatura, de diámetro 78 mm, fabricado según norma UNE-EN 1451, conforme a las especificaciones del DB-HR del CTE y RD 1367/2007 "Ley del Ruido", para unión mediante boca con junta elástica monolabial, certificado Fraunhofer nivel de fono absorbencia 6 dB (A) con caudal de descarga 2l/s según EN 14366. Gama Silere de la serie sistemas de evacuación insonorizada ITALSAN.
VS0222009 | Partida | u | Derivación 45° Silere Evacuación Insonorizada, D= 78 mm | [6 empty] | 0.333 | 27.93 | 9.3
Derivación 45° monocapa con carga mineral para evacuación insonorizada de aguas residuales y pluviales por gravedad a baja y alta temperatura, de diámetro 78 mm, fabricado según norma UNE-EN 1451, conforme a las especificaciones del DB-HR del CTE y RD 1367/2007 "Ley del Ruido", para unión mediante boca con junta elástica monolabial, certificado Fraunhofer nivel de fono absorbencia 6 dB (A) con caudal de descarga 2l/s según EN 14366. Gama Silere de la serie sistemas de evacuación insonorizada ITALSAN.
mo004 | Mano de obra | h | Oficial 1º fontanero | [6 empty] | 0.209 | 16.93 | 3.54
mo005 | Mano de obra | h | Ayudante fontanero | [6 empty] | 0.209 | 14.35 | 3
%0200 | Otros | % | Medios auxiliares | [6 empty] | 0.452 | 2 | 0.9
[9 empty] | Total Silere78 | 0 | 46.1 | 0
Silere90 | Partida |  | TUBERÍA DE EVACUACIÓN INSONORIZADA SILERE, D=90mm | [6 empty] | 0 | 52.21 | 0
Suministro y montaje de tubo SILERE de polipropileno monocapa con carga mineral para evacuación insonorizada de aguas residuales y pluviales por gravedad a baja y alta temperatura, de diámetro 90 mm y 4,5 mm de espesor, fabricado según norma UNE-EN 1451, conforme a las especificaciones del DB-HR del CTE y RD 1367/2007 "Ley del Ruido", para unión mediante boca con junta elástica monolabial, certificado Fraunhofer nivel de fono absorbencia 6 dB (A) con caudal de descarga 2l/s según EN 14366. Presentación en barras de 2 m y 3 m de color blanco roto, gama Silere de la serie sistemas de evacuación insonorizada ITALSAN. Incluye: Replanteo del recorrido de la bajante y de la situación de los elementos de sujeción. Presentación en seco de los tubos. Fijación del material auxiliar para montaje y sujeción a la obra. Montaje, conexionado y comprobación de su correcto funcionamiento. Realización de pruebas de servicio.
VS0220050 | Partida | m | Tubo Silere evacuación insonorizada, D= 90mm | [6 empty] | 1 | 25.91 | 25.91
Tubo de polipropileno monocapa con carga mineral para evacuación insonorizada de aguas residuales y pluviales por gravedad a baja y alta temperatura, de diámetro 90 mm y 4,5 mm de espesor, fabricado y certificado según UNE-EN 1451, conforme a las especificaciones del DB-HR del CTE y RD 1367/2007 "Ley del Ruido", para unión mediante boca con junta elástica monolabial, certificado Fraunhofer nivel de fono absorbencia 6 dB (A) con caudal de descarga de 2l/s según EN 14366. Presentación en barras de 2m y 3m de color blanco roto, gama Silere de la serie sistemas de evacuación insonorizada ITALSAN
VS0221029 | Partida | u | Codo 87°30' Silere Evacuación Insonorizada, D= 90mm | [6 empty] | 0.5 | 19.07 | 9.54
Codo 87°30 monocapa con carga mineral para evacuación insonorizada de aguas residuales y pluviales por gravedad a baja y alta temperatura, de diámetro 90 mm, fabricado según norma UNE-EN 1451, conforme a las especificaciones del DB-HR del CTE y RD 1367/2007 "Ley del Ruido", para unión mediante boca con junta elástica monolabial, certificado Fraunhofer nivel de fono absorbencia 6 dB (A) con caudal de descarga 2l/s según EN 14366. Gama Silere de la serie sistemas de evacuación insonorizada ITALSAN.
VS0222013 | Partida | u | Derivación 45° Silere Evacuación Insonorizada, D= 90 mm | [6 empty] | 0.333 | 27.64 | 9.2
Derivación 45° monocapa con carga mineral para evacuación insonorizada de aguas residuales y pluviales por gravedad a baja y alta temperatura, de diámetro 90 mm, fabricado según norma UNE-EN 1451, conforme a las especificaciones del DB-HR del CTE y RD 1367/2007 "Ley del Ruido", para unión mediante boca con junta elástica monolabial, certificado Fraunhofer nivel de fono absorbencia 6 dB (A) con caudal de descarga 2l/s según EN 14366. Gama Silere de la serie sistemas de evacuación insonorizada ITALSAN.
mo004 | Mano de obra | h | Oficial 1º fontanero | [6 empty] | 0.209 | 16.93 | 3.54
mo005 | Mano de obra | h | Ayudante fontanero | [6 empty] | 0.209 | 14.35 | 3
%0200 | Otros | % | Medios auxiliares | [6 empty] | 0.512 | 2 | 1.02
[9 empty] | Total Silere90 | 0 | 52.21 | 0
Silere110 | Partida |  | TUBERÍA DE EVACUACIÓN INSONORIZADA SILERE, D=110mm | [6 empty] | 0 | 60.11 | 0
Suministro y montaje de tubo SILERE de polipropileno monocapa con carga mineral para evacuación insonorizada de aguas residuales y pluviales por gravedad a baja y alta temperatura, de diámetro 110 mm y 5,4 mm de espesor, fabricado según norma UNE-EN 1451, conforme a las especificaciones del DB-HR del CTE y RD 1367/2007 "Ley del Ruido", para unión mediante boca con junta elástica monolabial, certificado Fraunhofer nivel de fono absorbencia 6 dB (A) con caudal de descarga 2l/s según EN 14366. Presentación en barras de 0,25 m, 0,5 m, 1 m, 2m y 3 m de color blanco roto, gama Silere de la serie sistemas de evacuación insonorizada ITALSAN. Incluye: Replanteo del recorrido de la bajante y de la situación de los elementos de sujeción. Presentación en seco de los tubos. Fijación del material auxiliar para montaje y sujeción a la obra. Montaje, conexionado y comprobación de su correcto funcionamiento. Realización de pruebas de servicio.
VS0220061 | Partida | m | Tubo Silere evacuación insonorizada, D= 110mm | [6 empty] | 1 | 29.41 | 29.41
Tubo de polipropileno monocapa con carga mineral para evacuación insonorizada de aguas residuales y pluviales por gravedad a baja y alta temperatura, de diámetro 110 mm y 5,4 mm de espesor, fabricado y certificado según norma UNE-EN 1451, conforme a las especificaciones del DB-HR del CTE y RD 1367/2007 "Ley del Ruido", para unión mediante boca con junta elástica monolabial, certificado Fraunhofer nivel de fono absorbencia 6 dB (A) con caudal de descarga de 2l/s según EN 14366. Presentación en barras de 0,25m, 0,5m, 1m, 2m y 3m de color blanco roto, gama Silere de la serie sistemas de evacuación insonorizada ITALSAN
VS0221039 | Partida | u | Codo 87°30' Silere Evacuación Insonorizada,,D= 110mm | [6 empty] | 0.5 | 19.44 | 9.72
Codo 87°30 monocapa con carga mineral para evacuación insonorizada de aguas residuales y pluviales por gravedad a baja y alta temperatura, de diámetro 110 mm, fabricado según norma UNE-EN 1451, conforme a las especificaciones del DB-HR del CTE y RD 1367/2007 "Ley del Ruido", para unión mediante boca con junta elástica monolabial, certificado Fraunhofer nivel de fono absorbencia 6 dB (A) con caudal de descarga 2l/s según EN 14366. Gama Silere de la serie sistemas de evacuación insonorizada ITALSAN.
VS0222019 | Partida | u | Derivación 45° Silere Evacuación Insonorizada, D= 110mm | [6 empty] | 0.333 | 39.81 | 13.26
Derivación 45° monocapa con carga mineral para evacuación insonorizada de aguas residuales y pluviales por gravedad a baja y alta temperatura, de diámetro 110 mm, fabricado según norma UNE-EN 1451, conforme a las especificaciones del DB-HR del CTE y RD 1367/2007 "Ley del Ruido", para unión mediante boca con junta elástica monolabial, certificado Fraunhofer nivel de fono absorbencia 6 dB (A) con caudal de descarga 2l/s según EN 14366. Gama Silere de la serie sistemas de evacuación insonorizada ITALSAN.
mo004 | Mano de obra | h | Oficial 1º fontanero | [6 empty] | 0.209 | 16.93 | 3.54
mo005 | Mano de obra | h | Ayudante fontanero | [6 empty] | 0.209 | 14.35 | 3
%0200 | Otros | % | Medios auxiliares | [6 empty] | 0.589 | 2 | 1.18
[9 empty] | Total Silere110 | 0 | 60.11 | 0
Silere135 | Partida |  | TUBERÍA DE EVACUACIÓN INSONORIZADA SILERE, D=135mm | [6 empty] | 0 | 90.23 | 0
Suministro y montaje de tubo SILERE de polipropileno monocapa con carga mineral para evacuación insonorizada de aguas residuales y pluviales por gravedad a baja y alta temperatura, de diámetro 135 mm y 5,6 mm de espesor, fabricado según norma UNE-EN 1451, conforme a las especificaciones del DB-HR del CTE y RD 1367/2007 "Ley del Ruido", para unión mediante boca con junta elástica monolabial, certificado Fraunhofer nivel de fono absorbencia 6 dB (A) con caudal de descarga 2l/s según EN 14366. Presentación en barras de 1 m y 3 m de color blanco roto, gama Silere de la serie sistemas de evacuación insonorizada ITALSAN. Incluye: Replanteo del recorrido de la bajante y de la situación de los elementos de sujeción. Presentación en seco de los tubos. Fijación del material auxiliar para montaje y sujeción a la obra. Montaje, conexionado y comprobación de su correcto funcionamiento. Realización de pruebas de servicio.
VS0220081 | Partida | m | Tubo Silere evacuación insonorizada, D= 135mm | [6 empty] | 1 | 40.26 | 40.26
Tubo de polipropileno monocapa con carga mineral para evacuación insonorizada de aguas residuales y pluviales por gravedad a baja y alta temperatura, de diámetro 135 mm y 5,6 mm de espesor, fabricado y certificado según norma UNE-EN 1451, conforme a las especificaciones del DB-HR del CTE y RD 1367/2007 "Ley del Ruido", para unión mediante boca con junta elástica monolabial, certificado Fraunhofer nivel de fono absorbencia 6 dB (A) con caudal de descarga de 2l/s según EN 14366. Presentación en barras de 1m y 3m de color blanco roto, gama Silere de la serie sistemas de evacuación insonorizada ITALSAN
VS0221049 | Partida | u | Codo 87°30' Silere Evacuación Insonorizada, D= 135mm | [6 empty] | 0.5 | 35.13 | 17.57
Codo 87°30 monocapa con carga mineral para evacuación insonorizada de aguas residuales y pluviales por gravedad a baja y alta temperatura, de diámetro 135 mm, fabricado según norma UNE-EN 1451, conforme a las especificaciones del DB-HR del CTE y RD 1367/2007 "Ley del Ruido", para unión mediante boca con junta elástica monolabial, certificado Fraunhofer nivel de fono absorbencia 6 dB (A) con caudal de descarga 2l/s según EN 14366. Gama Silere de la serie sistemas de evacuación insonorizada ITALSAN.
VS0222023 | Partida | u | Derivación 45° Silere Evacuación Insonorizada, D= 135mm | [6 empty] | 0.333 | 72.34 | 24.09
Derivación 45° monocapa con carga mineral para evacuación insonorizada de aguas residuales y pluviales por gravedad a baja y alta temperatura, de diámetro 135 mm, fabricado según norma UNE-EN 1451, conforme a las especificaciones del DB-HR del CTE y RD 1367/2007 "Ley del Ruido", para unión mediante boca con junta elástica monolabial, certificado Fraunhofer nivel de fono absorbencia 6 dB (A) con caudal de descarga 2l/s según EN 14366. Gama Silere de la serie sistemas de evacuación insonorizada ITALSAN.
mo004 | Mano de obra | h | Oficial 1º fontanero | [6 empty] | 0.209 | 16.93 | 3.54
mo005 | Mano de obra | h | Ayudante fontanero | [6 empty] | 0.209 | 14.35 | 3
%0200 | Otros | % | Medios auxiliares | [6 empty] | 0.885 | 2 | 1.77
[9 empty] | Total Silere135 | 0 | 90.23 | 0
Silere160 | Partida |  | TUBERÍA DE EVACUACIÓN INSONORIZADA SILERE, D=160mm | [6 empty] | 0 | 121.88 | 0
Suministro y montaje de tubo SILERE de polipropileno monocapa con carga mineral para evacuación insonorizada de aguas residuales y pluviales por gravedad a baja y alta temperatura, de diámetro 160 mm y 5,6 mm de espesor, fabricado según norma UNE-EN 1451, conforme a las especificaciones del DB-HR del CTE y RD 1367/2007 "Ley del Ruido", para unión mediante boca con junta elástica monolabial, certificado Fraunhofer nivel de fono absorbencia 6 dB (A) con caudal de descarga 2l/s según EN 14366. Presentación en barras de 1 m y 3 m de color blanco roto, gama Silere de la serie sistemas de evacuación insonorizada ITALSAN. Incluye: Replanteo del recorrido de la bajante y de la situación de los elementos de sujeción. Presentación en seco de los tubos. Fijación del material auxiliar para montaje y sujeción a la obra. Montaje, conexionado y comprobación de su correcto funcionamiento. Realización de pruebas de servicio.
VS0220101 | Partida | m | Tubo Silere evacuación insonorizada, D= 160mm | [6 empty] | 1 | 54.33 | 54.33
Tubo de polipropileno monocapa con carga mineral para evacuación insonorizada de aguas residuales y pluviales por gravedad a baja y alta temperatura, de diámetro 160 mm y 5,6 mm de espesor, fabricado y certificado según norma UNE-EN 1451, conforme a las especificaciones del DB-HR del CTE y RD 1367/2007 "Ley del Ruido", para unión mediante boca con junta elástica monolabial, certificado Fraunhofer nivel de fono absorbencia 6 dB (A) con caudal de descarga de 2l/s según EN 14366. Presentación en barras de 1m y 3m de color blanco roto, gama Silere de la serie sistemas de evacuación insonorizada ITALSAN
VS0221059 | Partida | u | Codo 87°30' Silere Evacuación Insonorizada, D= 160mm | [6 empty] | 0.5 | 49.52 | 24.76
Codo 87°30 monocapa con carga mineral para evacuación insonorizada de aguas residuales y pluviales por gravedad a baja y alta temperatura, de diámetro 160 mm, fabricado según norma UNE-EN 1451, conforme a las especificaciones del DB-HR del CTE y RD 1367/2007 "Ley del Ruido", para unión mediante boca con junta elástica monolabial, certificado Fraunhofer nivel de fono absorbencia 6 dB (A) con caudal de descarga 2l/s según EN 14366. Gama Silere de la serie sistemas de evacuación insonorizada ITALSAN.
VS0222027 | Partida | u | Derivación 45° Silere Evacuación Insonorizada, D= 160 mm | [6 empty] | 0.333 | 101.68 | 33.86
Derivación 45° monocapa con carga mineral para evacuación insonorizada de aguas residuales y pluviales por gravedad a baja y alta temperatura, de diámetro 160 mm, fabricado según norma UNE-EN 1451, conforme a las especificaciones del DB-HR del CTE y RD 1367/2007 "Ley del Ruido", para unión mediante boca con junta elástica monolabial, certificado Fraunhofer nivel de fono absorbencia 6 dB (A) con caudal de descarga 2l/s según EN 14366. Gama Silere de la serie sistemas de evacuación insonorizada ITALSAN.
mo004 | Mano de obra | h | Oficial 1º fontanero | [6 empty] | 0.209 | 16.93 | 3.54
mo005 | Mano de obra | h | Ayudante fontanero | [6 empty] | 0.209 | 14.35 | 3
%0200 | Otros | % | Medios auxiliares | [6 empty] | 1.195 | 2 | 2.39
[9 empty] | Total Silere160 | 0 | 121.88 | 0
[9 empty] | Total SILERE | 1 | 0 | 0
FIREPLUS | Capítulo |  | Sistema de evacuación insonorizado de polipropileno triple capa FIREPLUS b,s1,d0 | [6 empty] | 1 | 0 | 0
Frieplus40 | Partida | m | TUBERÍA DE EVACUACIÓN INSONORIZADA FIREPLUS b,s1,d0, D=40mm | [6 empty] | 0 | 14.71 | 0
Suministro y montaje de tubo de polipropileno triple capa para evacuación insonorizada con retardante al fuego. Para sistemas de evacuación de aguas residuales y pluviales por gravedad a baja y alta temperatura, de diámetro 40 mm y 1,8 mm de espesor, fabricado según norma UNE-EN 1451-1 y con certificado de clasificación B-s1,d0 de reacción al fuego según UNE-EN 13501. Conforme a las especificaciones del DB-HR del CTE y RD 1367/2007 "Ley del Ruido", para unión mediante boca con junta elástica monolabial, con nivel de fono absorbencia < 10 dB (A) con caudal de descarga 2l/s según UNE EN 14366. Presentación en barras de 1 m y 3 m de color gris, gama FIREPLUS de la serie Sistemas de Evacuación Insonorizada ITALSAN. Incluye: Replanteo del recorrido de la bajante y de la situación de los elementos de sujeción. Presentación en seco de los tubos. Fijación del material auxiliar para montaje y sujeción a la obra. Montaje, conexionado y comprobación de su correcto funcionamiento. Realización de pruebas de servicio.
VS0590033 | Partida | m | Tubo Fireplus Evacuación insonorizada b,s1,d0, D=40 mm | [6 empty] | 1 | 5.04 | 5.04
VS0593419 | Partida | u | Codo 87°30' Fireplus Evacuación Insonorizada b,s1,d0, D= 40mm | [6 empty] | 0.5 | 2.32 | 1.16
VS0593507 | Partida | u | Derivación 45° Fireplus Evacuación Insonorizada b,s1,d0, D= 40 mm | [6 empty] | 0.333 | 5.04 | 1.68
mo004 | Mano de obra | h | Oficial 1º fontanero | [6 empty] | 0.209 | 16.93 | 3.54
mo005 | Mano de obra | h | Ayudante fontanero | [6 empty] | 0.209 | 14.35 | 3
%0200 | Otros | % | Medios auxiliares | [6 empty] | 0.144 | 2 | 0.29
[9 empty] | Total Frieplus40 | 0 | 14.71 | 0
Fireplus50 | Partida | m | TUBERÍA DE EVACUACIÓN INSONORIZADA FIREPLUS b,s1,d0, D=50mm | [6 empty] | 0 | 15.75 | 0
Suministro y montaje de tubo de polipropileno triple capa para evacuación insonorizada con retardante al fuego. Para sistemas de evacuación de aguas residuales y pluviales por gravedad a baja y alta temperatura, de diámetro 50 mm y 1,8 mm de espesor, fabricado según norma UNE-EN 1451-1 y con certificado de clasificación B-s1,d0 de reacción al fuego según UNE-EN 13501. Conforme a las especificaciones del DB-HR del CTE y RD 1367/2007 "Ley del Ruido", para unión mediante boca con junta elástica monolabial, con nivel de fono absorbencia < 10 dB (A) con caudal de descarga 2l/s según UNE EN 14366. Presentación en barras de 1 m y 3 m de color gris, gama FIREPLUS de la serie Sistemas de Evacuación Insonorizada ITALSAN. Incluye: Replanteo del recorrido de la bajante y de la situación de los elementos de sujeción. Presentación en seco de los tubos. Fijación del material auxiliar para montaje y sujeción a la obra. Montaje, conexionado y comprobación de su correcto funcionamiento. Realización de pruebas de servicio.
VS0590053 | Partida | m | Tubo Fireplus Evacuación insonorizada b,s1,d0, D=50 mm | [6 empty] | 1 | 5.42 | 5.42
VS0593429 | Partida | u | Codo 87°30' Fireplus Evacuación Insonorizada b,s1,d0, D= 50mm | [6 empty] | 0.5 | 2.93 | 1.47
VS0593513 | Partida | u | Derivación 45° Fireplus Evacuación Insonorizada b,s1,d0, D= 50 mm | [6 empty] | 0.333 | 6.04 | 2.01
mo004 | Mano de obra | h | Oficial 1º fontanero | [6 empty] | 0.209 | 16.93 | 3.54
mo005 | Mano de obra | h | Ayudante fontanero | [6 empty] | 0.209 | 14.35 | 3
%0200 | Otros | % | Medios auxiliares | [6 empty] | 0.154 | 2 | 0.31
[9 empty] | Total Fireplus50 | 0 | 15.75 | 0
Fireplus75 | Partida | m | TUBERÍA DE EVACUACIÓN INSONORIZADA FIREPLUS b,s1,d0, D=75mm | [6 empty] | 0 | 21.22 | 0
Suministro y montaje de tubo de polipropileno triple capa para evacuación insonorizada con retardante al fuego. Para sistemas de evacuación de aguas residuales y pluviales por gravedad a baja y alta temperatura, de diámetro 75 mm y 1,9 mm de espesor, fabricado según norma UNE-EN 1451-1 y con certificado de clasificación B-s1,d0 de reacción al fuego según UNE-EN 13501. Conforme a las especificaciones del DB-HR del CTE y RD 1367/2007 "Ley del Ruido", para unión mediante boca con junta elástica monolabial, con nivel de fono absorbencia < 10 dB (A) con caudal de descarga 2l/s según UNE EN 14366. Presentación en barras de 1 m y 3 m de color gris, gama FIREPLUS de la serie Sistemas de Evacuación Insonorizada ITALSAN. Incluye: Replanteo del recorrido de la bajante y de la situación de los elementos de sujeción. Presentación en seco de los tubos. Fijación del material auxiliar para montaje y sujeción a la obra. Montaje, conexionado y comprobación de su correcto funcionamiento. Realización de pruebas de servicio.
VS0590075 | Partida | m | Tubo Fireplus Evacuación insonorizada b,s1,d0, D=75 mm | [6 empty] | 1 | 8.39 | 8.39
VS0593439 | Partida | u | Codo 87°30' Fireplus Evacuación Insonorizada b,s1,d0, D= 75mm | [6 empty] | 0.5 | 6.18 | 3.09
VS0593519 | Partida | u | Derivación 45° Fireplus Evacuación Insonorizada b,s1,d0, D= 75 mm | [6 empty] | 0.333 | 8.36 | 2.78
mo004 | Mano de obra | h | Oficial 1º fontanero | [6 empty] | 0.209 | 16.93 | 3.54
mo005 | Mano de obra | h | Ayudante fontanero | [6 empty] | 0.209 | 14.35 | 3
%0200 | Otros | % | Medios auxiliares | [6 empty] | 0.208 | 2 | 0.42
[9 empty] | Total Fireplus75 | 0 | 21.22 | 0
Fireplus90 | Partida | m | TUBERÍA DE EVACUACIÓN INSONORIZADA FIREPLUS b,s1,d0, D= 90 mm | [6 empty] | 0 | 26.72 | 0
Suministro y montaje de tubo de polipropileno triple capa para evacuación insonorizada con retardante al fuego. Para sistemas de evacuación de aguas residuales y pluviales por gravedad a baja y alta temperatura, de diámetro 90 mm y 2,2 mm de espesor, fabricado según norma UNE-EN 1451-1 y con certificado de clasificación B-s1,d0 de reacción al fuego según UNE-EN 13501. Conforme a las especificaciones del DB-HR del CTE y RD 1367/2007 "Ley del Ruido", para unión mediante boca con junta elástica monolabial, con nivel de fono absorbencia < 10 dB (A) con caudal de descarga 2l/s según UNE EN 14366. Presentación en barras de 1 m y 3 m de color gris, gama FIREPLUS de la serie Sistemas de Evacuación Insonorizada ITALSAN. Incluye: Replanteo del recorrido de la bajante y de la situación de los elementos de sujeción. Presentación en seco de los tubos. Fijación del material auxiliar para montaje y sujeción a la obra. Montaje, conexionado y comprobación de su correcto funcionamiento. Realización de pruebas de servicio.
VS0590093 | Material | m | Tubo Fireplus Evacuación insonorizada b,s1,d0, D=90 mm | [6 empty] | 1 | 12.04 | 12.04
VS0593449 | Material | u | Codo 87°30' Fireplus Evacuación Insonorizada b,s1,d0, D= 90 mm | [6 empty] | 0.5 | 6.86 | 3.43
VS0593525 | Material | u | Derivación 45° Fireplus Evacuación Insonorizada b,s1,d0, D= 90 mm | [6 empty] | 0.333 | 12.58 | 4.19
mo004 | Mano de obra | h | Oficial 1º fontanero | [6 empty] | 0.209 | 16.93 | 3.54
mo005 | Mano de obra | h | Ayudante fontanero | [6 empty] | 0.209 | 14.35 | 3
%0200 | Otros | % | Medios auxiliares | [6 empty] | 0.262 | 2 | 0.52
[9 empty] | Total Fireplus90 | 0 | 26.72 | 0
Fireplus110 | Partida | m | TUBERÍA DE EVACUACIÓN INSONORIZADA FIREPLUS b,s1,d0, D= 110 mm | [6 empty] | 0 | 29.1 | 0
Suministro y montaje de tubo de polipropileno triple capa para evacuación insonorizada con retardante al fuego. Para sistemas de evacuación de aguas residuales y pluviales por gravedad a baja y alta temperatura, de diámetro 110 mm y 2,7 mm de espesor, fabricado según norma UNE-EN 1451-1 y con certificado de clasificación B-s1,d0 de reacción al fuego según UNE-EN 13501. Conforme a las especificaciones del DB-HR del CTE y RD 1367/2007 "Ley del Ruido", para unión mediante boca con junta elástica monolabial, con nivel de fono absorbencia < 10 dB (A) con caudal de descarga 2l/s según UNE EN 14366. Presentación en barras de 0,5 m, 1 m y 3 m de color gris, gama FIREPLUS de la serie Sistemas de Evacuación Insonorizada ITALSAN. Incluye: Replanteo del recorrido de la bajante y de la situación de los elementos de sujeción. Presentación en seco de los tubos. Fijación del material auxiliar para montaje y sujeción a la obra. Montaje, conexionado y comprobación de su correcto funcionamiento. Realización de pruebas de servicio.
VS0590113 | Material | m | Tubo Fireplus Evacuación insonorizada b,s1,d0, D=110 mm | [6 empty] | 1 | 13.69 | 13.69
VS0593459 | Material | u | Codo 87°30' Fireplus Evacuación Insonorizada b,s1,d0, D= 110 mm | [6 empty] | 0.5 | 7.21 | 3.61
VS0593531 | Material | u | Derivación 45° Fireplus Evacuación Insonorizada b,s1,d0, D= 110 mm | [6 empty] | 0.333 | 14.07 | 4.69
mo004 | Mano de obra | h | Oficial 1º fontanero | [6 empty] | 0.209 | 16.93 | 3.54
mo005 | Mano de obra | h | Ayudante fontanero | [6 empty] | 0.209 | 14.35 | 3
%0200 | Otros | % | Medios auxiliares | [6 empty] | 0.285 | 2 | 0.57
[9 empty] | Total Fireplus110 | 0 | 29.1 | 0
Fireplus125 | Partida | m | TUBERÍA DE EVACUACIÓN INSONORIZADA FIREPLUS b,s1,d0, D= 125 mm | [6 empty] | 0 | 52.43 | 0
Suministro y montaje de tubo de polipropileno triple capa para evacuación insonorizada con retardante al fuego. Para sistemas de evacuación de aguas residuales y pluviales por gravedad a baja y alta temperatura, de diámetro 125 mm y 3,1 mm de espesor, fabricado según norma UNE-EN 1451-1 y con certificado de clasificación B-s1,d0 de reacción al fuego según UNE-EN 13501. Conforme a las especificaciones del DB-HR del CTE y RD 1367/2007 "Ley del Ruido", para unión mediante boca con junta elástica monolabial, con nivel de fono absorbencia < 10 dB (A) con caudal de descarga 2l/s según UNE EN 14366. Presentación en barras de 1 m y 3 m de color gris, gama FIREPLUS de la serie Sistemas de Evacuación Insonorizada ITALSAN. Incluye: Replanteo del recorrido de la bajante y de la situación de los elementos de sujeción. Presentación en seco de los tubos. Fijación del material auxiliar para montaje y sujeción a la obra. Montaje, conexionado y comprobación de su correcto funcionamiento. Realización de pruebas de servicio.
VS0590133 | Material | m | Tubo Fireplus Evacuación insonorizada b,s1,d0, D=125 mm | [6 empty] | 1 | 18.71 | 18.71
VS0593469 | Material | u | Codo 87°30' Fireplus Evacuación Insonorizada b,s1,d0, D= 125 mm | [6 empty] | 0.5 | 19.8 | 9.9
VS0593537 | Material | u | Derivación 45° Fireplus Evacuación Insonorizada b,s1,d0, D= 125 mm | [6 empty] | 0.333 | 48.8 | 16.25
mo004 | Mano de obra | h | Oficial 1º fontanero | [6 empty] | 0.209 | 16.93 | 3.54
mo005 | Mano de obra | h | Ayudante fontanero | [6 empty] | 0.209 | 14.35 | 3
%0200 | Otros | % | Medios auxiliares | [6 empty] | 0.514 | 2 | 1.03
[9 empty] | Total Fireplus125 | 0 | 52.43 | 0
Fireplus160 | Partida | m | TUBERÍA DE EVACUACIÓN INSONORIZADA FIREPLUS b,s1,d0, D=160mm | [6 empty] | 0 | 78.47 | 0
Suministro y montaje de tubo de polipropileno triple capa para evacuación insonorizada con retardante al fuego. Para sistemas de evacuación de aguas residuales y pluviales por gravedad a baja y alta temperatura, de diámetro 160 mm y 3,9 mm de espesor, fabricado según norma UNE-EN 1451-1 y con certificado de clasificación B-s1,d0 de reacción al fuego según UNE-EN 13501. Conforme a las especificaciones del DB-HR del CTE y RD 1367/2007 "Ley del Ruido", para unión mediante boca con junta elástica monolabial, con nivel de fono absorbencia < 10 dB (A) con caudal de descarga 2l/s según UNE EN 14366. Presentación en barras de 1 m y 3 m de color gris, gama FIREPLUS de la serie Sistemas de Evacuación Insonorizada ITALSAN. Incluye: Replanteo del recorrido de la bajante y de la situación de los elementos de sujeción. Presentación en seco de los tubos. Fijación del material auxiliar para montaje y sujeción a la obra. Montaje, conexionado y comprobación de su correcto funcionamiento. Realización de pruebas de servicio.
VS0590153 | Material | m | Tubo Fireplus Evacuación insonorizada b,s1,d0, D=160 mm | [6 empty] | 1 | 28.69 | 28.69
VS0593479 | Material | u | Codo 87°30' Fireplus Evacuación Insonorizada b,s1,d0, D= 160 mm | [6 empty] | 0.5 | 32.73 | 16.37
VS0593543 | Material | u | Derivación 45° Fireplus Evacuación Insonorizada b,s1,d0, D= 160 mm | [6 empty] | 0.333 | 76.08 | 25.33
mo004 | Mano de obra | h | Oficial 1º fontanero | [6 empty] | 0.209 | 16.93 | 3.54
mo005 | Mano de obra | h | Ayudante fontanero | [6 empty] | 0.209 | 14.35 | 3
%0200 | Otros | % | Medios auxiliares | [6 empty] | 0.769 | 2 | 1.54
[9 empty] | Total Fireplus160 | 0 | 78.47 | 0
Fireplus200 | Partida | m | TUBERÍA DE EVACUACIÓN INSONORIZADA FIREPLUS b,s1,d0, D=200mm | [6 empty] | 0 | 220.37 | 0
Suministro y montaje de tubo de polipropileno triple capa para evacuación insonorizada con retardante al fuego. Para sistemas de evacuación de aguas residuales y pluviales por gravedad a baja y alta temperatura, de diámetro 200 mm y 6,2 mm de espesor, fabricado según norma UNE-EN 1451-1 y con certificado de clasificación B-s1,d0 de reacción al fuego según UNE-EN 13501. Conforme a las especificaciones del DB-HR del CTE y RD 1367/2007 "Ley del Ruido", para unión mediante boca con junta elástica monolabial, con nivel de fono absorbencia < 10 dB (A) con caudal de descarga 2l/s según UNE EN 14366. Presentación en barras de 1 m y 3 m de color gris, gama FIREPLUS de la serie Sistemas de Evacuación Insonorizada ITALSAN. Incluye: Replanteo del recorrido de la bajante y de la situación de los elementos de sujeción. Presentación en seco de los tubos. Fijación del material auxiliar para montaje y sujeción a la obra. Montaje, conexionado y comprobación de su correcto funcionamiento. Realización de pruebas de servicio.
VS0590173 | Material | m | Tubo Triplus Evacuación insonorizada, D=200 mm | [6 empty] | 1 | 58.38 | 58.38
VS0593489 | Material | u | Codo 87°30' Fireplus Evacuación Insonorizada b,s1,d0, D= 200 mm | [6 empty] | 0.5 | 152.14 | 76.07
VS0593669 | Material | u | Derivación 45° Fireplus Evacuación Insonorizada b,s1,d0, D= 200 mm | [6 empty] | 0.333 | 225.4 | 75.06
mo004 | Mano de obra | h | Oficial 1º fontanero | [6 empty] | 0.209 | 16.93 | 3.54
mo005 | Mano de obra | h | Ayudante fontanero | [6 empty] | 0.209 | 14.35 | 3
%0200 | Otros | % | Medios auxiliares | [6 empty] | 2.161 | 2 | 4.32
[9 empty] | Total Fireplus200 | 0 | 220.37 | 0
Fireplus250 | Partida | m | TUBERÍA DE EVACUACIÓN INSONORIZADA FIREPLUS b,s1,d0, D=250mm | [6 empty] | 0 | 372.37 | 0
Suministro y montaje de tubo de polipropileno triple capa para evacuación insonorizada con retardante al fuego. Para sistemas de evacuación de aguas residuales y pluviales por gravedad a baja y alta temperatura, de diámetro 250 mm y 7,7 mm de espesor, fabricado según norma UNE-EN 1451-1 y con certificado de clasificación B-s1,d0 de reacción al fuego según UNE-EN 13501. Conforme a las especificaciones del DB-HR del CTE y RD 1367/2007 "Ley del Ruido", para unión mediante boca con junta elástica monolabial, con nivel de fono absorbencia < 10 dB (A) con caudal de descarga 2l/s según UNE EN 14366. Presentación en barras de 1 m y 3 m de color gris, gama FIREPLUS de la serie Sistemas de Evacuación Insonorizada ITALSAN. Incluye: Replanteo del recorrido de la bajante y de la situación de los elementos de sujeción. Presentación en seco de los tubos. Fijación del material auxiliar para montaje y sujeción a la obra. Montaje, conexionado y comprobación de su correcto funcionamiento. Realización de pruebas de servicio.
VS0590193 | Material | m | Tubo Fireplus Evacuación insonorizada b,s1,d0, D=250 mm | [6 empty] | 1 | 97.57 | 97.57
Tubo de polipropileno triple capa para evacuación insonorizada con retardante al fuego. Para sistemas de evacuación de aguas residuales y pluviales por gravedad a baja y alta temperatura, de diámetro 250 mm y 7,7 mm de espesor, fabricado según norma UNE-EN 1451-1 y con certificado de clasificación B-s1,d0 de reacción al fuego según UNE-EN 13501. Conforme a las especificaciones del DB-HR del CTE y RD 1367/2007 "Ley del Ruido", para unión mediante boca con junta elástica monolabial, con nivel de fono absorbencia < 10 dB (A) con caudal de descarga 2l/s según UNE EN 14366. Presentación en barras de 1 m y 3 m de color gris, gama FIREPLUS de la serie Sistemas de Evacuación Insonorizada ITALSAN.
VS0593499 | Material | u | Codo 87°30' Fireplus Evacuación Insonorizada b,s1,d0, D= 250 mm | [6 empty] | 0.5 | 259.22 | 129.61
Codo 87°30' de polipropileno para evacuación insonorizada con retardante al fuego. Para sistemas de evacuación de aguas residuales y pluviales por gravedad a baja y alta temperatura, fabricado según norma UNE-EN 1451-1 y con certificado de clasificación B-s1,d0 de reacción al fuego según UNE-EN 13501. Conforme a las especificaciones del DB-HR del CTE y RD 1367/2007 "Ley del Ruido", para unión mediante boca con junta elástica monolabial, con nivel de fono absorbencia 17 dB (A) con caudal de descarga 2l/s según UNE EN 14366. Color gris, gama FIREPLUS de la serie Sistemas de Evacuación Insonorizada ITALSAN.
VS0596685 | Material | u | Derivación 45° Fireplus Evacuación Insonorizada b,s1,d0, D= 250 mm | [6 empty] | 0.333 | 394.45 | 131.35
Derivación 45° de polipropileno para evacuación insonorizada con retardante al fuego. Para sistemas de evacuación de aguas residuales y pluviales por gravedad a baja y alta temperatura, fabricado según norma UNE-EN 1451-1 y con certificado de clasificación B-s1,d0 de reacción al fuego según UNE-EN 13501. Conforme a las especificaciones del DB-HR del CTE y RD 1367/2007 "Ley del Ruido", para unión mediante boca con junta elástica monolabial, con nivel de fono absorbencia 17 dB (A) con caudal de descarga 2l/s según UNE EN 14366. Color gris, gama FIREPLUS de la serie Sistemas de Evacuación Insonorizada ITALSAN.
mo004 | Mano de obra | h | Oficial 1º fontanero | [6 empty] | 0.209 | 16.93 | 3.54
mo005 | Mano de obra | h | Ayudante fontanero | [6 empty] | 0.209 | 14.35 | 3
%0200 | Otros | % | Medios auxiliares | [6 empty] | 3.651 | 2 | 7.3
[9 empty] | Total Fireplus250 | 0 | 372.37 | 0
[9 empty] | Total FIREPLUS | 1 | 0 | 0
ECOFORTE | Capítulo |  | Sistema de evacuación y saneamiento enterrado de PP-HM ECOFORTE | [6 empty] | 1 | 0 | 0
Ecoforte110-SN4 | Partida | m | TUBERÍA DE EVACUACIÓN Y SANEAMIENTO ENTERRADO ECOFORTE, D=110mm SN4 | [6 empty] | 0 | 24.66 | 0
Suministro y montaje de tubo de polipropileno de alto módulo (PP-HM) triple capa para sistemas de evacuación y saneamiento enterrado sin presión a baja y alta temperatura, de diámetro 110 mm y 3,4 mm de espesor, fabricado según norma UNE-EN 13476-1:2007, código de aplicación U según UNE EN 13476, para unión mediante boca con junta elástica monolabial, I/p.p. accesorios. Rigidez anular SN4. Presentación en barras de 3 m, en color externo RAL 8023, interno 9003 de la gama Ecoforte de evacuación y saneamiento enterrado ITALSAN. Incluye: Replanteo del recorrido y de la situación de los elementos de sujeción. Presentación en seco de los tubos. Fijación del material auxiliar para montaje y sujeción a la obra. Montaje, conexionado y comprobación de su correcto funcionamiento. Realización de pruebas de servicio.
VSE010003 | Material | m | Tubo Ecoforte para Evacuación y Saneamiento enterrado, D= 110 mm SN4 | [6 empty] | 1 | 19.49 | 19.49
Tubo de polipropileno de alto módulo (PP-HM) triple capa para sistemas de evacuación y saneamiento enterrado sin presión a baja y alta temperatura, de diámetro 110 mm y 3,4 mm de espesor, fabricado según norma UNE-EN 13476-1:2007, código de aplicación U según UNE EN 13476, para unión mediante boca con junta elástica monolabial. Rigidez anular SN4. Presentación en barras de 3 m en color externo RAL 8023, interno 9003 de la gama Ecoforte de evacuación y saneamiento enterrado ITALSAN.
mo004 | Mano de obra | h | Oficial 1º fontanero | [6 empty] | 0.15 | 16.93 | 2.54
mo005 | Mano de obra | h | Ayudante fontanero | [6 empty] | 0.15 | 14.35 | 2.15
%0200 | Otros | % | Medios auxiliares | [6 empty] | 0.242 | 2 | 0.48
[9 empty] | Total Ecoforte110-SN4 | 0 | 24.66 | 0
Ecoforte125-SN4 | Partida | m | TUBERÍA DE EVACUACIÓN Y SANEAMIENTO ENTERRADO ECOFORTE, D=125mm SN4 | [6 empty] | 0 | 35.56 | 0
Suministro y montaje de tubo de polipropileno de alto módulo (PP-HM) triple capa para sistemas de evacuación y saneamiento enterrado sin presión a baja y alta temperatura, de diámetro 125 mm y 3,9 mm de espesor, fabricado según norma UNE-EN 13476-1:2007, código de aplicación U según UNE EN 13476, para unión mediante boca con junta elástica monolabial, I/p.p. accesorios. Rigidez anular SN4. Presentación en barras de 3 m, en color externo RAL 8023, interno 9003 de la gama Ecoforte de evacuación y saneamiento enterrado ITALSAN. Incluye: Replanteo del recorrido y de la situación de los elementos de sujeción. Presentación en seco de los tubos. Fijación del material auxiliar para montaje y sujeción a la obra. Montaje, conexionado y comprobación de su correcto funcionamiento. Realización de pruebas de servicio.
VSE010013 | Material | m | Tubo Ecoforte para Evacuación y Saneamiento enterrado, D= 125 mm SN4 | [6 empty] | 1 | 30.17 | 30.17
Tubo de polipropileno de alto módulo (PP-HM) triple capa para sistemas de evacuación y saneamiento enterrado sin presión a baja y alta temperatura, de diámetro 125 mm y 3,9 mm de espesor, fabricado según norma UNE-EN 13476-1:2007, código de aplicación U según UNE EN 13476, para unión mediante boca con junta elástica monolabial. Rigidez anular SN4. Presentación en barras de 3 m en color externo RAL 8023, interno 9003 de la gama Ecoforte de evacuación y saneamiento enterrado ITALSAN.
mo004 | Mano de obra | h | Oficial 1º fontanero | [6 empty] | 0.15 | 16.93 | 2.54
mo005 | Mano de obra | h | Ayudante fontanero | [6 empty] | 0.15 | 14.35 | 2.15
%0200 | Otros | % | Medios auxiliares | [6 empty] | 0.349 | 2 | 0.7
[9 empty] | Total Ecoforte125-SN4 | 0 | 35.56 | 0
Ecoforte160-SN4 | Partida | m | TUBERÍA DE EVACUACIÓN Y SANEAMIENTO ENTERRADO ECOFORTE, D=160mm SN4 | [6 empty] | 0 | 47.11 | 0
Suministro y montaje de tubo de polipropileno de alto módulo (PP-HM) triple capa para sistemas de evacuación y saneamiento enterrado sin presión a baja y alta temperatura, de diámetro 160 mm y 4,9 mm de espesor, fabricado según norma UNE-EN 13476-1:2007, código de aplicación U según UNE EN 13476, para unión mediante boca con junta elástica monolabial, I/p.p. accesorios. Rigidez anular SN4. Presentación en barras de 3 m, en color externo RAL 8023, interno 9003 de la gama Ecoforte de evacuación y saneamiento enterrado ITALSAN. Incluye: Replanteo del recorrido y de la situación de los elementos de sujeción. Presentación en seco de los tubos. Fijación del material auxiliar para montaje y sujeción a la obra. Montaje, conexionado y comprobación de su correcto funcionamiento. Realización de pruebas de servicio.
VSE010023 | Material | m | Tubo Ecoforte para Evacuación y Saneamiento enterrado, D= 160 mm SN4 | [6 empty] | 1 | 41.5 | 41.5
Tubo de polipropileno de alto módulo (PP-HM) triple capa para sistemas de evacuación y saneamiento enterrado sin presión a baja y alta temperatura, de diámetro 160 mm y 4,9 mm de espesor, fabricado según norma UNE-EN 13476-1:2007, código de aplicación U según UNE EN 13476, para unión mediante boca con junta elástica monolabial. Rigidez anular SN4. Presentación en barras de 3 m en color externo RAL 8023, interno 9003 de la gama Ecoforte de evacuación y saneamiento enterrado ITALSAN.
mo004 | Mano de obra | h | Oficial 1º fontanero | [6 empty] | 0.15 | 16.93 | 2.54
mo005 | Mano de obra | h | Ayudante fontanero | [6 empty] | 0.15 | 14.35 | 2.15
%0200 | Otros | % | Medios auxiliares | [6 empty] | 0.462 | 2 | 0.92
[9 empty] | Total Ecoforte160-SN4 | 0 | 47.11 | 0
Ecoforte200-SN4 | Partida | m | TUBERÍA DE EVACUACIÓN Y SANEAMIENTO ENTERRADO ECOFORTE, D=200mm SN4 | [6 empty] | 0 | 76.61 | 0
Suministro y montaje de tubo de polipropileno de alto módulo (PP-HM) triple capa para sistemas de evacuación y saneamiento enterrado sin presión a baja y alta temperatura, de diámetro 200 mm y 6,2 mm de espesor, fabricado según norma UNE-EN 13476-1:2007, código de aplicación U según UNE EN 13476, para unión mediante boca con junta elástica monolabial, I/p.p. accesorios. Rigidez anular SN4. Presentación en barras de 3 m, en color externo RAL 8023, interno 9003 de la gama Ecoforte de evacuación y saneamiento enterrado ITALSAN. Incluye: Replanteo del recorrido y de la situación de los elementos de sujeción. Presentación en seco de los tubos. Fijación del material auxiliar para montaje y sujeción a la obra. Montaje, conexionado y comprobación de su correcto funcionamiento. Realización de pruebas de servicio.
VSE010033 | Material | m | Tubo Ecoforte para Evacuación y Saneamiento enterrado, D= 200 mm SN4 | [6 empty] | 1 | 70.42 | 70.42
Tubo de polipropileno de alto módulo (PP-HM) triple capa para sistemas de evacuación y saneamiento enterrado sin presión a baja y alta temperatura, de diámetro 200 mm y 6,2 mm de espesor, fabricado según norma UNE-EN 13476-1:2007, código de aplicación U según UNE EN 13476, para unión mediante boca con junta elástica monolabial. Rigidez anular SN4. Presentación en barras de 3 m en color externo RAL 8023, interno 9003 de la gama Ecoforte de evacuación y saneamiento enterrado ITALSAN.
mo004 | Mano de obra | h | Oficial 1º fontanero | [6 empty] | 0.15 | 16.93 | 2.54
mo005 | Mano de obra | h | Ayudante fontanero | [6 empty] | 0.15 | 14.35 | 2.15
%0200 | Otros | % | Medios auxiliares | [6 empty] | 0.751 | 2 | 1.5
[9 empty] | Total Ecoforte200-SN4 | 0 | 76.61 | 0
Ecoforte250-SN4 | Partida | m | TUBERÍA DE EVACUACIÓN Y SANEAMIENTO ENTERRADO ECOFORTE, D=250mm SN4 | [6 empty] | 0 | 121.5 | 0
Suministro y montaje de tubo de polipropileno de alto módulo (PP-HM) triple capa para sistemas de evacuación y saneamiento enterrado sin presión a baja y alta temperatura, de diámetro 250 mm y 7,7 mm de espesor, fabricado según norma UNE-EN 13476-1:2007, código de aplicación U según UNE EN 13476, para unión mediante boca con junta elástica monolabial, I/p.p. accesorios. Rigidez anular SN4. Presentación en barras de 3 m, en color externo RAL 8023, interno 9003 de la gama Ecoforte de evacuación y saneamiento enterrado ITALSAN. Incluye: Replanteo del recorrido y de la situación de los elementos de sujeción. Presentación en seco de los tubos. Fijación del material auxiliar para montaje y sujeción a la obra. Montaje, conexionado y comprobación de su correcto funcionamiento. Realización de pruebas de servicio.
VSE010043 | Material | m | Tubo Ecoforte para Evacuación y Saneamiento enterrado, D= 250 mm SN4 | [6 empty] | 1 | 114.43 | 114.43
Tubo de polipropileno de alto módulo (PP-HM) triple capa para sistemas de evacuación y saneamiento enterrado sin presión a baja y alta temperatura, de diámetro 250 mm y 7,7 mm de espesor, fabricado según norma UNE-EN 13476-1:2007, código de aplicación U según UNE EN 13476, para unión mediante boca con junta elástica monolabial. Rigidez anular SN4. Presentación en barras de 3 m en color externo RAL 8023, interno 9003 de la gama Ecoforte de evacuación y saneamiento enterrado ITALSAN.
mo004 | Mano de obra | h | Oficial 1º fontanero | [6 empty] | 0.15 | 16.93 | 2.54
mo005 | Mano de obra | h | Ayudante fontanero | [6 empty] | 0.15 | 14.35 | 2.15
%0200 | Otros | % | Medios auxiliares | [6 empty] | 1.191 | 2 | 2.38
[9 empty] | Total Ecoforte250-SN4 | 0 | 121.5 | 0
Ecoforte315-SN4 | Partida | m | TUBERÍA DE EVACUACIÓN Y SANEAMIENTO ENTERRADO ECOFORTE, D=315mm SN4 | [6 empty] | 0 | 155.28 | 0
Suministro y montaje de tubo de polipropileno de alto módulo (PP-HM) triple capa para sistemas de evacuación y saneamiento enterrado sin presión a baja y alta temperatura, de diámetro 315 mm y 9,7 mm de espesor, fabricado según norma UNE-EN 13476-1:2007, código de aplicación U según UNE EN 13476, para unión mediante boca con junta elástica monolabial, I/p.p. accesorios. Rigidez anular SN4. Presentación en barras de 3 m, en color externo RAL 8023, interno 9003 de la gama Ecoforte de evacuación y saneamiento enterrado ITALSAN. Incluye: Replanteo del recorrido y de la situación de los elementos de sujeción. Presentación en seco de los tubos. Fijación del material auxiliar para montaje y sujeción a la obra. Montaje, conexionado y comprobación de su correcto funcionamiento. Realización de pruebas de servicio.
VSE010053 | Material | m | Tubo Ecoforte para Evacuación y Saneamiento enterrado, D= 315 mm SN4 | [6 empty] | 1 | 147.55 | 147.55
Tubo de polipropileno de alto módulo (PP-HM) triple capa para sistemas de evacuación y saneamiento enterrado sin presión a baja y alta temperatura, de diámetro 315 mm y 9,7 mm de espesor, fabricado según norma UNE-EN 13476-1:2007, código de aplicación U según UNE EN 13476, para unión mediante boca con junta elástica monolabial. Rigidez anular SN4. Presentación en barras de 3 m en color externo RAL 8023, interno 9003 de la gama Ecoforte de evacuación y saneamiento enterrado ITALSAN.
mo004 | Mano de obra | h | Oficial 1º fontanero | [6 empty] | 0.15 | 16.93 | 2.54
mo005 | Mano de obra | h | Ayudante fontanero | [6 empty] | 0.15 | 14.35 | 2.15
%0200 | Otros | % | Medios auxiliares | [6 empty] | 1.522 | 2 | 3.04
[9 empty] | Total Ecoforte315-SN4 | 0 | 155.28 | 0
Ecoforte125-SN8 | Partida | m | TUBERÍA DE EVACUACIÓN Y SANEAMIENTO ENTERRADO ECOFORTE, D=125mm SN8 | [6 empty] | 0 | 38.35 | 0
Suministro y montaje de tubo de polipropileno de alto módulo (PP-HM) triple capa para sistemas de evacuación y saneamiento enterrado sin presión a baja y alta temperatura, de diámetro 125 mm y 4,3 mm de espesor, fabricado según norma UNE-EN 13476-1:2007, código de aplicación U según UNE EN 13476, para unión mediante boca con junta elástica monolabial, I/p.p. accesorios. Rigidez anular SN8. Presentación en barras de 3 m, en color externo RAL 8023, interno 9003 de la gama Ecoforte de evacuación y saneamiento enterrado ITALSAN. Incluye: Replanteo del recorrido y de la situación de los elementos de sujeción. Presentación en seco de los tubos. Fijación del material auxiliar para montaje y sujeción a la obra. Montaje, conexionado y comprobación de su correcto funcionamiento. Realización de pruebas de servicio.
VSE010113 | Material | m | Tubo Ecoforte para Evacuación y Saneamiento enterrado, D= 125 mm SN8 | [6 empty] | 1 | 32.06 | 32.06
Tubo de polipropileno de alto módulo (PP-HM) triple capa para sistemas de evacuación y saneamiento enterrado sin presión a baja y alta temperatura, de diámetro 125 mm y 4,3 mm de espesor, fabricado según norma UNE-EN 13476-1:2007, código de aplicación U según UNE EN 13476, para unión mediante boca con junta elástica monolabial. Rigidez anular SN8. Presentación en barras de 3 m en color externo RAL 8023, interno 9003 de la gama Ecoforte de evacuación y saneamiento enterrado ITALSAN
mo004 | Mano de obra | h | Oficial 1º fontanero | [6 empty] | 0.15 | 16.93 | 2.54
mo005 | Mano de obra | h | Ayudante fontanero | [6 empty] | 0.209 | 14.35 | 3
%0200 | Otros | % | Medios auxiliares | [6 empty] | 0.376 | 2 | 0.75
[9 empty] | Total Ecoforte125-SN8 | 0 | 38.35 | 0
Ecoforte160-SN8 | Partida | m | TUBERÍA DE EVACUACIÓN Y SANEAMIENTO ENTERRADO ECOFORTE, D=160mm SN8 | [6 empty] | 0 | 51.84 | 0
Suministro y montaje de tubo de polipropileno de alto módulo (PP-HM) triple capa para sistemas de evacuación y saneamiento enterrado sin presión a baja y alta temperatura, de diámetro 160 mm y 5,5 mm de espesor, fabricado según norma UNE-EN 13476-1:2007, código de aplicación U según UNE EN 13476, para unión mediante boca con junta elástica monolabial, I/p.p. accesorios. Rigidez anular SN8. Presentación en barras de 3 m, en color externo RAL 8023, interno 9003 de la gama Ecoforte de evacuación y saneamiento enterrado ITALSAN. Incluye: Replanteo del recorrido y de la situación de los elementos de sujeción. Presentación en seco de los tubos. Fijación del material auxiliar para montaje y sujeción a la obra. Montaje, conexionado y comprobación de su correcto funcionamiento. Realización de pruebas de servicio.
VSE010123 | Material | m | Tubo Ecoforte para Evacuación y Saneamiento enterrado, D= 160 mm SN8 | [6 empty] | 1 | 45.28 | 45.28
Tubo de polipropileno de alto módulo (PP-HM) triple capa para sistemas de evacuación y saneamiento enterrado sin presión a baja y alta temperatura, de diámetro 160 mm y 5,5 mm de espesor, fabricado según norma UNE-EN 13476-1:2007, código de aplicación U según UNE EN 13476, para unión mediante boca con junta elástica monolabial. Rigidez anular SN8. Presentación en barras de 3 m en color externo RAL 8023, interno 9003 de la gama Ecoforte de evacuación y saneamiento enterrado ITALSAN
mo004 | Mano de obra | h | Oficial 1º fontanero | [6 empty] | 0.15 | 16.93 | 2.54
mo005 | Mano de obra | h | Ayudante fontanero | [6 empty] | 0.209 | 14.35 | 3
%0200 | Otros | % | Medios auxiliares | [6 empty] | 0.508 | 2 | 1.02
[9 empty] | Total Ecoforte160-SN8 | 0 | 51.84 | 0
Ecoforte200-SN8 | Partida | m | TUBERÍA DE EVACUACIÓN Y SANEAMIENTO ENTERRADO ECOFORTE, D=200mm SN8 | [6 empty] | 0 | 81.98 | 0
Suministro y montaje de tubo de polipropileno de alto módulo (PP-HM) triple capa para sistemas de evacuación y saneamiento enterrado sin presión a baja y alta temperatura, de diámetro 200 mm y 6,8 mm de espesor, fabricado según norma UNE-EN 13476-1:2007, código de aplicación U según UNE EN 13476, para unión mediante boca con junta elástica monolabial, I/p.p. accesorios. Rigidez anular SN8. Presentación en barras de 3 m, en color externo RAL 8023, interno 9003 de la gama Ecoforte de evacuación y saneamiento enterrado ITALSAN. Incluye: Replanteo del recorrido y de la situación de los elementos de sujeción. Presentación en seco de los tubos. Fijación del material auxiliar para montaje y sujeción a la obra. Montaje, conexionado y comprobación de su correcto funcionamiento. Realización de pruebas de servicio.
VSE010133 | Material | m | Tubo Ecoforte para Evacuación y Saneamiento enterrado, D= 200 mm SN8 | [6 empty] | 1 | 74.83 | 74.83
Tubo de polipropileno de alto módulo (PP-HM) triple capa para sistemas de evacuación y saneamiento enterrado sin presión a baja y alta temperatura, de diámetro 200 mm y 6,8 mm de espesor, fabricado según norma UNE-EN 13476-1:2007, código de aplicación U según UNE EN 13476, para unión mediante boca con junta elástica monolabial. Rigidez anular SN8. Presentación en barras de 3 m en color externo RAL 8023, interno 9003 de la gama Ecoforte de evacuación y saneamiento enterrado ITALSAN
mo004 | Mano de obra | h | Oficial 1º fontanero | [6 empty] | 0.15 | 16.93 | 2.54
mo005 | Mano de obra | h | Ayudante fontanero | [6 empty] | 0.209 | 14.35 | 3
%0200 | Otros | % | Medios auxiliares | [6 empty] | 0.804 | 2 | 1.61
[9 empty] | Total Ecoforte200-SN8 | 0 | 81.98 | 0
Ecoforte250-SN8 | Partida | m | TUBERÍA DE EVACUACIÓN Y SANEAMIENTO ENTERRADO ECOFORTE, D=250mm SN8 | [6 empty] | 0 | 129.44 | 0
Suministro y montaje de tubo de polipropileno de alto módulo (PP-HM) triple capa para sistemas de evacuación y saneamiento enterrado sin presión a baja y alta temperatura, de diámetro 250 mm y 8,6 mm de espesor, fabricado según norma UNE-EN 13476-1:2007, código de aplicación U según UNE EN 13476, para unión mediante boca con junta elástica monolabial, I/p.p. accesorios. Rigidez anular SN8. Presentación en barras de 3 m, en color externo RAL 8023, interno 9003 de la gama Ecoforte de evacuación y saneamiento enterrado ITALSAN. Incluye: Replanteo del recorrido y de la situación de los elementos de sujeción. Presentación en seco de los tubos. Fijación del material auxiliar para montaje y sujeción a la obra. Montaje, conexionado y comprobación de su correcto funcionamiento. Realización de pruebas de servicio.
VSE010143 | Material | m | Tubo Ecoforte para Evacuación y Saneamiento enterrado, D= 250 mm SN8 | [6 empty] | 1 | 121.36 | 121.36
Tubo de polipropileno de alto módulo (PP-HM) triple capa para sistemas de evacuación y saneamiento enterrado sin presión a baja y alta temperatura, de diámetro 250 mm y 8,6 mm de espesor, fabricado según norma UNE-EN 13476-1:2007, código de aplicación U según UNE EN 13476, para unión mediante boca con junta elástica monolabial. Rigidez anular SN8. Presentación en barras de 3 m en color externo RAL 8023, interno 9003 de la gama Ecoforte de evacuación y saneamiento enterrado ITALSAN
mo004 | Mano de obra | h | Oficial 1º fontanero | [6 empty] | 0.15 | 16.93 | 2.54
mo005 | Mano de obra | h | Ayudante fontanero | [6 empty] | 0.209 | 14.35 | 3
%0200 | Otros | % | Medios auxiliares | [6 empty] | 1.269 | 2 | 2.54
[9 empty] | Total Ecoforte250-SN8 | 0 | 129.44 | 0
Ecoforte315-SN8 | Partida | m | TUBERÍA DE EVACUACIÓN Y SANEAMIENTO ENTERRADO ECOFORTE, D=315mm SN8 | [6 empty] | 0 | 194.2 | 0
Suministro y montaje de tubo de polipropileno de alto módulo (PP-HM) triple capa para sistemas de evacuación y saneamiento enterrado sin presión a baja y alta temperatura, de diámetro 315 mm y 10,6 mm de espesor, fabricado según norma UNE-EN 13476-1:2007, código de aplicación U según UNE EN 13476, para unión mediante boca con junta elástica monolabial, I/p.p. accesorios. Rigidez anular SN8. Presentación en barras de 3 m, en color externo RAL 8023, interno 9003 de la gama Ecoforte de evacuación y saneamiento enterrado ITALSAN. Incluye: Replanteo del recorrido y de la situación de los elementos de sujeción. Presentación en seco de los tubos. Fijación del material auxiliar para montaje y sujeción a la obra. Montaje, conexionado y comprobación de su correcto funcionamiento. Realización de pruebas de servicio.
VSE010153 | Material | m | Tubo Ecoforte para Evacuación y Saneamiento enterrado, D= 315 mm SN8 | [6 empty] | 1 | 184.85 | 184.85
Tubo de polipropileno de alto módulo (PP-HM) triple capa para sistemas de evacuación y saneamiento enterrado sin presión a baja y alta temperatura, de diámetro 315 mm y 10,6 mm de espesor, fabricado según norma UNE-EN 13476-1:2007, código de aplicación U según UNE EN 13476, para unión mediante boca con junta elástica monolabial. Rigidez anular SN8. Presentación en barras de 3 m en color externo RAL 8023, interno 9003 de la gama Ecoforte de evacuación y saneamiento enterrado ITALSAN
mo004 | Mano de obra | h | Oficial 1º fontanero | [6 empty] | 0.15 | 16.93 | 2.54
mo005 | Mano de obra | h | Ayudante fontanero | [6 empty] | 0.209 | 14.35 | 3
%0200 | Otros | % | Medios auxiliares | [6 empty] | 1.904 | 2 | 3.81
[9 empty] | Total Ecoforte315-SN8 | 0 | 194.2 | 0
Ecoforte400-SN8 | Partida | m | TUBERÍA DE EVACUACIÓN Y SANEAMIENTO ENTERRADO ECOFORTE, D=400mm SN8 | [6 empty] | 0 | 301.94 | 0
Suministro y montaje de tubo de polipropileno de alto módulo (PP-HM) triple capa para sistemas de evacuación y saneamiento enterrado sin presión a baja y alta temperatura, de diámetro 400 mm y 13,5 mm de espesor, fabricado según norma UNE-EN 13476-1:2007, código de aplicación U según UNE EN 13476, para unión mediante boca con junta elástica monolabial, I/p.p. accesorios. Rigidez anular SN8. Presentación en barras de 3 m, en color externo RAL 8023, interno 9003 de la gama Ecoforte de evacuación y saneamiento enterrado ITALSAN. Incluye: Replanteo del recorrido y de la situación de los elementos de sujeción. Presentación en seco de los tubos. Fijación del material auxiliar para montaje y sujeción a la obra. Montaje, conexionado y comprobación de su correcto funcionamiento. Realización de pruebas de servicio.
VSE010163 | Material | m | Tubo Ecoforte para Evacuación y Saneamiento enterrado, D= 400 mm SN8 | [6 empty] | 1 | 290.48 | 290.48
Tubo de polipropileno de alto módulo (PP-HM) triple capa para sistemas de evacuación y saneamiento enterrado sin presión a baja y alta temperatura, de diámetro 400 mm y 13,5 mm de espesor, fabricado según norma UNE-EN 13476-1:2007, código de aplicación U según UNE EN 13476, para unión mediante boca con junta elástica monolabial. Rigidez anular SN8. Presentación en barras de 3 m en color externo RAL 8023, interno 9003 de la gama Ecoforte de evacuación y saneamiento enterrado ITALSAN
mo004 | Mano de obra | h | Oficial 1º fontanero | [6 empty] | 0.15 | 16.93 | 2.54
mo005 | Mano de obra | h | Ayudante fontanero | [6 empty] | 0.209 | 14.35 | 3
%0200 | Otros | % | Medios auxiliares | [6 empty] | 2.96 | 2 | 5.92
[9 empty] | Total Ecoforte400-SN8 | 0 | 301.94 | 0
Ecoforte500-SN8 | Partida | m | TUBERÍA DE EVACUACIÓN Y SANEAMIENTO ENTERRADO ECOFORTE, D=500mm SN8 | [6 empty] | 0 | 460.99 | 0
Suministro y montaje de tubo de polipropileno de alto módulo (PP-HM) triple capa para sistemas de evacuación y saneamiento enterrado sin presión a baja y alta temperatura, de diámetro 500 mm y 16,8 mm de espesor, fabricado según norma UNE-EN 13476-1:2007, código de aplicación U según UNE EN 13476, para unión mediante boca con junta elástica monolabial, I/p.p. accesorios. Rigidez anular SN8. Presentación en barras de 3 m, en color externo RAL 8023, interno 9003 de la gama Ecoforte de evacuación y saneamiento enterrado ITALSAN. Incluye: Replanteo del recorrido y de la situación de los elementos de sujeción. Presentación en seco de los tubos. Fijación del material auxiliar para montaje y sujeción a la obra. Montaje, conexionado y comprobación de su correcto funcionamiento. Realización de pruebas de servicio.
VSE010173 | Material | m | Tubo Ecoforte para Evacuación y Saneamiento enterrado, D= 500 mm SN8 | [6 empty] | 1 | 446.41 | 446.41
Tubo de polipropileno de alto módulo (PP-HM) triple capa para sistemas de evacuación y saneamiento enterrado sin presión a baja y alta temperatura, de diámetro 500 mm y 16,8 mm de espesor, fabricado según norma UNE-EN 13476-1:2007, código de aplicación U según UNE EN 13476, para unión mediante boca con junta elástica monolabial. Rigidez anular SN8. Presentación en barras de 3 m en color externo RAL 8023, interno 9003 de la gama Ecoforte de evacuación y saneamiento enterrado ITALSAN
mo004 | Mano de obra | h | Oficial 1º fontanero | [6 empty] | 0.15 | 16.93 | 2.54
mo005 | Mano de obra | h | Ayudante fontanero | [6 empty] | 0.209 | 14.35 | 3
%0200 | Otros | % | Medios auxiliares | [6 empty] | 4.52 | 2 | 9.04
[9 empty] | Total Ecoforte500-SN8 | 0 | 460.99 | 0
Ecoforte160-SN12 | Partida | m | TUBERÍA DE EVACUACIÓN Y SANEAMIENTO ENTERRADO ECOFORTE, D=160mm SN12 | [6 empty] | 0 | 54.41 | 0
Suministro y montaje de tubo de polipropileno de alto módulo (PP-HM) triple capa para sistemas de evacuación y saneamiento enterrado sin presión a baja y alta temperatura, de diámetro 160 mm y 6,4 mm de espesor, fabricado según norma UNE-EN 13476-1:2007, código de aplicación U según UNE EN 13476, para unión mediante boca con junta elástica monolabial, I/p.p. accesorios. Rigidez anular SN12. Presentación en barras de 3 m, en color externo RAL 8023, interno 9003 de la gama Ecoforte de evacuación y saneamiento enterrado ITALSAN. Incluye: Replanteo del recorrido y de la situación de los elementos de sujeción. Presentación en seco de los tubos. Fijación del material auxiliar para montaje y sujeción a la obra. Montaje, conexionado y comprobación de su correcto funcionamiento. Realización de pruebas de servicio.
VSE010223 | Material | m | Tubo Ecoforte para Evacuación y Saneamiento enterrado, D= 160 mm SN12 | [6 empty] | 1 | 47.8 | 47.8
Tubo de polipropileno de alto módulo (PP-HM) triple capa para sistemas de evacuación y saneamiento enterrado sin presión a baja y alta temperatura, de diámetro 160 mm y 6,2 mm de espesor, fabricado según norma UNE-EN 13476-1:2007, código de aplicación U según UNE EN 13476, para unión mediante boca con junta elástica monolabial. Rigidez anular SN12 . Presentación en barras de 3 m en color externo RAL 8023, interno 9003 de la gama Ecoforte de evacuación y saneamiento enterrado ITALSAN
mo004 | Mano de obra | h | Oficial 1º fontanero | [6 empty] | 0.15 | 16.93 | 2.54
mo005 | Mano de obra | h | Ayudante fontanero | [6 empty] | 0.209 | 14.35 | 3
%0200 | Otros | % | Medios auxiliares | [6 empty] | 0.533 | 2 | 1.07
[9 empty] | Total Ecoforte160-SN12 | 0 | 54.41 | 0
Ecoforte200-SN12 | Partida | m | TUBERÍA DE EVACUACIÓN Y SANEAMIENTO ENTERRADO ECOFORTE, D=200mm SN12 | [6 empty] | 0 | 85.82 | 0
Suministro y montaje de tubo de polipropileno de alto módulo (PP-HM) triple capa para sistemas de evacuación y saneamiento enterrado sin presión a baja y alta temperatura, de diámetro 200 mm y 7,5 mm de espesor, fabricado según norma UNE-EN 13476-1:2007, código de aplicación U según UNE EN 13476, para unión mediante boca con junta elástica monolabial, I/p.p. accesorios. Rigidez anular SN12. Presentación en barras de 3 m, en color externo RAL 8023, interno 9003 de la gama Ecoforte de evacuación y saneamiento enterrado ITALSAN. Incluye: Replanteo del recorrido y de la situación de los elementos de sujeción. Presentación en seco de los tubos. Fijación del material auxiliar para montaje y sujeción a la obra. Montaje, conexionado y comprobación de su correcto funcionamiento. Realización de pruebas de servicio.
VSE010233 | Material | m | Tubo Ecoforte para Evacuación y Saneamiento enterrado, D= 200 mm SN12 | [6 empty] | 1 | 78.6 | 78.6
Tubo de polipropileno de alto módulo (PP-HM) triple capa para sistemas de evacuación y saneamiento enterrado sin presión a baja y alta temperatura, de diámetro 200 mm y 7,5 mm de espesor, fabricado según norma UNE-EN 13476-1:2007, código de aplicación U según UNE EN 13476, para unión mediante boca con junta elástica monolabial. Rigidez anular SN12 . Presentación en barras de 3 m en color externo RAL 8023, interno 9003 de la gama Ecoforte de evacuación y saneamiento enterrado ITALSAN
mo004 | Mano de obra | h | Oficial 1º fontanero | [6 empty] | 0.15 | 16.93 | 2.54
mo005 | Mano de obra | h | Ayudante fontanero | [6 empty] | 0.209 | 14.35 | 3
%0200 | Otros | % | Medios auxiliares | [6 empty] | 0.841 | 2 | 1.68
[9 empty] | Total Ecoforte200-SN12 | 0 | 85.82 | 0
Ecoforte250-SN12 | Partida | m | TUBERÍA DE EVACUACIÓN Y SANEAMIENTO ENTERRADO ECOFORTE, D=250mm SN12 | [6 empty] | 0 | 133.93 | 0
Suministro y montaje de tubo de polipropileno de alto módulo (PP-HM) triple capa para sistemas de evacuación y saneamiento enterrado sin presión a baja y alta temperatura, de diámetro 250 mm y 9,4 mm de espesor, fabricado según norma UNE-EN 13476-1:2007, código de aplicación U según UNE EN 13476, para unión mediante boca con junta elástica monolabial, I/p.p. accesorios. Rigidez anular SN12. Presentación en barras de 3 m, en color externo RAL 8023, interno 9003 de la gama Ecoforte de evacuación y saneamiento enterrado ITALSAN. Incluye: Replanteo del recorrido y de la situación de los elementos de sujeción. Presentación en seco de los tubos. Fijación del material auxiliar para montaje y sujeción a la obra. Montaje, conexionado y comprobación de su correcto funcionamiento. Realización de pruebas de servicio.
VSE010243 | Material | m | Tubo Ecoforte para Evacuación y Saneamiento enterrado, D= 250 mm SN12 | [6 empty] | 1 | 125.76 | 125.76
Tubo de polipropileno de alto módulo (PP-HM) triple capa para sistemas de evacuación y saneamiento enterrado sin presión a baja y alta temperatura, de diámetro 250 mm y 9,4 mm de espesor, fabricado según norma UNE-EN 13476-1:2007, código de aplicación U según UNE EN 13476, para unión mediante boca con junta elástica monolabial. Rigidez anular SN12 . Presentación en barras de 3 m en color externo RAL 8023, interno 9003 de la gama Ecoforte de evacuación y saneamiento enterrado ITALSAN
mo004 | Mano de obra | h | Oficial 1º fontanero | [6 empty] | 0.15 | 16.93 | 2.54
mo005 | Mano de obra | h | Ayudante fontanero | [6 empty] | 0.209 | 14.35 | 3
%0200 | Otros | % | Medios auxiliares | [6 empty] | 1.313 | 2 | 2.63
[9 empty] | Total Ecoforte250-SN12 | 0 | 133.93 | 0
Ecoforte315-SN12 | Partida | m | TUBERÍA DE EVACUACIÓN Y SANEAMIENTO ENTERRADO ECOFORTE, D=315mm SN12 | [6 empty] | 0 | 204.46 | 0
Suministro y montaje de tubo de polipropileno de alto módulo (PP-HM) triple capa para sistemas de evacuación y saneamiento enterrado sin presión a baja y alta temperatura, de diámetro 315 mm y 11,6 mm de espesor, fabricado según norma UNE-EN 13476-1:2007, código de aplicación U según UNE EN 13476, para unión mediante boca con junta elástica monolabial, I/p.p. accesorios. Rigidez anular SN12. Presentación en barras de 3 m, en color externo RAL 8023, interno 9003 de la gama Ecoforte de evacuación y saneamiento enterrado ITALSAN. Incluye: Replanteo del recorrido y de la situación de los elementos de sujeción. Presentación en seco de los tubos. Fijación del material auxiliar para montaje y sujeción a la obra. Montaje, conexionado y comprobación de su correcto funcionamiento. Realización de pruebas de servicio.
VSE010253 | Material | m | Tubo Ecoforte para Evacuación y Saneamiento enterrado, D= 315 mm SN12 | [6 empty] | 1 | 194.91 | 194.91
Tubo de polipropileno de alto módulo (PP-HM) triple capa para sistemas de evacuación y saneamiento enterrado sin presión a baja y alta temperatura, de diámetro 315 mm y 11,6 mm de espesor, fabricado según norma UNE-EN 13476-1:2007, código de aplicación U según UNE EN 13476, para unión mediante boca con junta elástica monolabial. Rigidez anular SN12 . Presentación en barras de 3 m en color externo RAL 8023, interno 9003 de la gama Ecoforte de evacuación y saneamiento enterrado ITALSAN
mo004 | Mano de obra | h | Oficial 1º fontanero | [6 empty] | 0.15 | 16.93 | 2.54
mo005 | Mano de obra | h | Ayudante fontanero | [6 empty] | 0.209 | 14.35 | 3
%0200 | Otros | % | Medios auxiliares | [6 empty] | 2.005 | 2 | 4.01
[9 empty] | Total Ecoforte315-SN12 | 0 | 204.46 | 0
Ecoforte400-SN12 | Partida | m | TUBERÍA DE EVACUACIÓN Y SANEAMIENTO ENTERRADO ECOFORTE, D=400mm SN12 | [6 empty] | 0 | 323.74 | 0
Suministro y montaje de tubo de polipropileno de alto módulo (PP-HM) triple capa para sistemas de evacuación y saneamiento enterrado sin presión a baja y alta temperatura, de diámetro 400 mm y 15,0 mm de espesor, fabricado según norma UNE-EN 13476-1:2007, código de aplicación U según UNE EN 13476, para unión mediante boca con junta elástica monolabial, I/p.p. accesorios. Rigidez anular SN12. Presentación en barras de 3 m, en color externo RAL 8023, interno 9003 de la gama Ecoforte de evacuación y saneamiento enterrado ITALSAN. Incluye: Replanteo del recorrido y de la situación de los elementos de sujeción. Presentación en seco de los tubos. Fijación del material auxiliar para montaje y sujeción a la obra. Montaje, conexionado y comprobación de su correcto funcionamiento. Realización de pruebas de servicio.
VSE010263 | Material | m | Tubo Ecoforte para Evacuación y Saneamiento enterrado, D= 400 mm SN12 | [6 empty] | 1 | 311.85 | 311.85
Tubo de polipropileno de alto módulo (PP-HM) triple capa para sistemas de evacuación y saneamiento enterrado sin presión a baja y alta temperatura, de diámetro 400 mm y 15,0 mm de espesor, fabricado según norma UNE-EN 13476-1:2007, código de aplicación U según UNE EN 13476, para unión mediante boca con junta elástica monolabial. Rigidez anular SN12. Presentación en barras de 3 m en color externo RAL 8023, interno 9003 de la gama Ecoforte de evacuación y saneamiento enterrado ITALSAN
mo004 | Mano de obra | h | Oficial 1º fontanero | [6 empty] | 0.15 | 16.93 | 2.54
mo005 | Mano de obra | h | Ayudante fontanero | [6 empty] | 0.209 | 14.35 | 3
%0200 | Otros | % | Medios auxiliares | [6 empty] | 3.174 | 2 | 6.35
[9 empty] | Total Ecoforte400-SN12 | 0 | 323.74 | 0
Ecoforte500-SN12 | Partida | m | TUBERÍA DE EVACUACIÓN Y SANEAMIENTO ENTERRADO ECOFORTE, D=500mm SN12 | [6 empty] | 0 | 484.71 | 0
Suministro y montaje de tubo de polipropileno de alto módulo (PP-HM) triple capa para sistemas de evacuación y saneamiento enterrado sin presión a baja y alta temperatura, de diámetro 500 mm y 18,6 mm de espesor, fabricado según norma UNE-EN 13476-1:2007, código de aplicación U según UNE EN 13476, para unión mediante boca con junta elástica monolabial, I/p.p. accesorios. Rigidez anular SN12. Presentación en barras de 3 m, en color externo RAL 8023, interno 9003 de la gama Ecoforte de evacuación y saneamiento enterrado ITALSAN. Incluye: Replanteo del recorrido y de la situación de los elementos de sujeción. Presentación en seco de los tubos. Fijación del material auxiliar para montaje y sujeción a la obra. Montaje, conexionado y comprobación de su correcto funcionamiento. Realización de pruebas de servicio.
VSE010273 | Material | m | Tubo Ecoforte para Evacuación y Saneamiento enterrado, D= 500 mm SN12 | [6 empty] | 1 | 469.67 | 469.67
Tubo de polipropileno de alto módulo (PP-HM) triple capa para sistemas de evacuación y saneamiento enterrado sin presión a baja y alta temperatura, de diámetro 500 mm y 18,6 mm de espesor, fabricado según norma UNE-EN 13476-1:2007, código de aplicación U según UNE EN 13476, para unión mediante boca con junta elástica monolabial. Rigidez anular SN12. Presentación en barras de 3 m en color externo RAL 8023, interno 9003 de la gama Ecoforte de evacuación y saneamiento enterrado ITALSAN
mo004 | Mano de obra | h | Oficial 1º fontanero | [6 empty] | 0.15 | 16.93 | 2.54
mo005 | Mano de obra | h | Ayudante fontanero | [6 empty] | 0.209 | 14.35 | 3
%0200 | Otros | % | Medios auxiliares | [6 empty] | 4.752 | 2 | 9.5
[9 empty] | Total Ecoforte500-SN12 | 0 | 484.71 | 0
Ecoforte200-SN16 | Partida | m | TUBERÍA DE EVACUACIÓN Y SANEAMIENTO ENTERRADO ECOFORTE, D=200mm SN16 | [6 empty] | 0 | 97.37 | 0
Suministro y montaje de tubo de polipropileno de alto módulo (PP-HM) triple capa para sistemas de evacuación y saneamiento enterrado sin presión a baja y alta temperatura, de diámetro 200 mm y 8,4 mm de espesor, fabricado según norma UNE-EN 13476-1:2007, código de aplicación U según UNE EN 13476, para unión mediante boca con junta elástica monolabial, I/p.p. accesorios. Rigidez anular SN16. Presentación en barras de 3 m, en color externo RAL 8023, interno 9003 de la gama Ecoforte de evacuación y saneamiento enterrado ITALSAN. Incluye: Replanteo del recorrido y de la situación de los elementos de sujeción. Presentación en seco de los tubos. Fijación del material auxiliar para montaje y sujeción a la obra. Montaje, conexionado y comprobación de su correcto funcionamiento. Realización de pruebas de servicio.
VSE010333 | Material | m | Tubo Ecoforte para Evacuación y Saneamiento enterrado, D= 200 mm SN16 | [6 empty] | 1 | 89.92 | 89.92
Tubo de polipropileno de alto módulo (PP-HM) triple capa para sistemas de evacuación y saneamiento enterrado sin presión a baja y alta temperatura, de diámetro 200 mm y 8,4 mm de espesor, fabricado según norma UNE-EN 13476-1:2007, código de aplicación U según UNE EN 13476, para unión mediante boca con junta elástica monolabial. Rigidez anular SN16. Presentación en barras de 3 m en color externo RAL 8023, interno 9003 de la gama Ecoforte de evacuación y saneamiento enterrado ITALSAN
mo004 | Mano de obra | h | Oficial 1º fontanero | [6 empty] | 0.15 | 16.93 | 2.54
mo005 | Mano de obra | h | Ayudante fontanero | [6 empty] | 0.209 | 14.35 | 3
%0200 | Otros | % | Medios auxiliares | [6 empty] | 0.955 | 2 | 1.91
[9 empty] | Total Ecoforte200-SN16 | 0 | 97.37 | 0
Ecoforte250-SN16 | Partida | m | TUBERÍA DE EVACUACIÓN Y SANEAMIENTO ENTERRADO ECOFORTE, D=250mm SN16 | [6 empty] | 0 | 157.03 | 0
Suministro y montaje de tubo de polipropileno de alto módulo (PP-HM) triple capa para sistemas de evacuación y saneamiento enterrado sin presión a baja y alta temperatura, de diámetro 250 mm y 10,6 mm de espesor, fabricado según norma UNE-EN 13476-1:2007, código de aplicación U según UNE EN 13476, para unión mediante boca con junta elástica monolabial, I/p.p. accesorios. Rigidez anular SN16. Presentación en barras de 3 m, en color externo RAL 8023, interno 9003 de la gama Ecoforte de evacuación y saneamiento enterrado ITALSAN. Incluye: Replanteo del recorrido y de la situación de los elementos de sujeción. Presentación en seco de los tubos. Fijación del material auxiliar para montaje y sujeción a la obra. Montaje, conexionado y comprobación de su correcto funcionamiento. Realización de pruebas de servicio.
VSE010343 | Material | m | Tubo Ecoforte para Evacuación y Saneamiento enterrado, D= 250 mm SN16 | [6 empty] | 1 | 148.41 | 148.41
Tubo de polipropileno de alto módulo (PP-HM) triple capa para sistemas de evacuación y saneamiento enterrado sin presión a baja y alta temperatura, de diámetro 250 mm y 10,6 mm de espesor, fabricado según norma UNE-EN 13476-1:2007, código de aplicación U según UNE EN 13476, para unión mediante boca con junta elástica monolabial. Rigidez anular SN16. Presentación en barras de 3 m en color externo RAL 8023, interno 9003 de la gama Ecoforte de evacuación y saneamiento enterrado ITALSAN
mo004 | Mano de obra | h | Oficial 1º fontanero | [6 empty] | 0.15 | 16.93 | 2.54
mo005 | Mano de obra | h | Ayudante fontanero | [6 empty] | 0.209 | 14.35 | 3
%0200 | Otros | % | Medios auxiliares | [6 empty] | 1.54 | 2 | 3.08
[9 empty] | Total Ecoforte250-SN16 | 0 | 157.03 | 0
Ecoforte315-SN16 | Partida | m | TUBERÍA DE EVACUACIÓN Y SANEAMIENTO ENTERRADO ECOFORTE, D=315mm SN16 | [6 empty] | 0 | 228.84 | 0
Suministro y montaje de tubo de polipropileno de alto módulo (PP-HM) triple capa para sistemas de evacuación y saneamiento enterrado sin presión a baja y alta temperatura, de diámetro 315 mm y 13,5 mm de espesor, fabricado según norma UNE-EN 13476-1:2007, código de aplicación U según UNE EN 13476, para unión mediante boca con junta elástica monolabial, I/p.p. accesorios. Rigidez anular SN16. Presentación en barras de 3 m, en color externo RAL 8023, interno 9003 de la gama Ecoforte de evacuación y saneamiento enterrado ITALSAN. Incluye: Replanteo del recorrido y de la situación de los elementos de sujeción. Presentación en seco de los tubos. Fijación del material auxiliar para montaje y sujeción a la obra. Montaje, conexionado y comprobación de su correcto funcionamiento. Realización de pruebas de servicio.
VSE010353 | Material | m | Tubo Ecoforte para Evacuación y Saneamiento enterrado, D= 315 mm SN16 | [6 empty] | 1 | 218.81 | 218.81
Tubo de polipropileno de alto módulo (PP-HM) triple capa para sistemas de evacuación y saneamiento enterrado sin presión a baja y alta temperatura, de diámetro 315 mm y 13,5 mm de espesor, fabricado según norma UNE-EN 13476-1:2007, código de aplicación U según UNE EN 13476, para unión mediante boca con junta elástica monolabial. Rigidez anular SN16. Presentación en barras de 3 m en color externo RAL 8023, interno 9003 de la gama Ecoforte de evacuación y saneamiento enterrado ITALSAN
mo004 | Mano de obra | h | Oficial 1º fontanero | [6 empty] | 0.15 | 16.93 | 2.54
mo005 | Mano de obra | h | Ayudante fontanero | [6 empty] | 0.209 | 14.35 | 3
%0200 | Otros | % | Medios auxiliares | [6 empty] | 2.244 | 2 | 4.49
[9 empty] | Total Ecoforte315-SN16 | 0 | 228.84 | 0
Ecoforte400-SN16 | Partida | m | TUBERÍA DE EVACUACIÓN Y SANEAMIENTO ENTERRADO ECOFORTE, D=400mm SN16 | [6 empty] | 0 | 354.53 | 0
Suministro y montaje de tubo de polipropileno de alto módulo (PP-HM) triple capa para sistemas de evacuación y saneamiento enterrado sin presión a baja y alta temperatura, de diámetro 400 mm y 16,9 mm de espesor, fabricado según norma UNE-EN 13476-1:2007, código de aplicación U según UNE EN 13476, para unión mediante boca con junta elástica monolabial, I/p.p. accesorios. Rigidez anular SN16. Presentación en barras de 3 m, en color externo RAL 8023, interno 9003 de la gama Ecoforte de evacuación y saneamiento enterrado ITALSAN. Incluye: Replanteo del recorrido y de la situación de los elementos de sujeción. Presentación en seco de los tubos. Fijación del material auxiliar para montaje y sujeción a la obra. Montaje, conexionado y comprobación de su correcto funcionamiento. Realización de pruebas de servicio.
VSE010363 | Material | m | Tubo Ecoforte para Evacuación y Saneamiento enterrado, D= 400 mm SN16 | [6 empty] | 1 | 342.04 | 342.04
Tubo de polipropileno de alto módulo (PP-HM) triple capa para sistemas de evacuación y saneamiento enterrado sin presión a baja y alta temperatura, de diámetro 400 mm y 16,9 mm de espesor, fabricado según norma UNE-EN 13476-1:2007, código de aplicación U según UNE EN 13476, para unión mediante boca con junta elástica monolabial. Rigidez anular SN16. Presentación en barras de 3 m en color externo RAL 8023, interno 9003 de la gama Ecoforte de evacuación y saneamiento enterrado ITALSAN
mo004 | Mano de obra | h | Oficial 1º fontanero | [6 empty] | 0.15 | 16.93 | 2.54
mo005 | Mano de obra | h | Ayudante fontanero | [6 empty] | 0.209 | 14.35 | 3
%0200 | Otros | % | Medios auxiliares | [6 empty] | 3.476 | 2 | 6.95
[9 empty] | Total Ecoforte400-SN16 | 0 | 354.53 | 0
Ecoforte500-SN16 | Partida | m | TUBERÍA DE EVACUACIÓN Y SANEAMIENTO ENTERRADO ECOFORTE, D=500mm SN16 | [6 empty] | 0 | 554.61 | 0
Suministro y montaje de tubo de polipropileno de alto módulo (PP-HM) triple capa para sistemas de evacuación y saneamiento enterrado sin presión a baja y alta temperatura, de diámetro 500 mm y 21,4 mm de espesor, fabricado según norma UNE-EN 13476-1:2007, código de aplicación U según UNE EN 13476, para unión mediante boca con junta elástica monolabial, I/p.p. accesorios. Rigidez anular SN16. Presentación en barras de 3 m, en color externo RAL 8023, interno 9003 de la gama Ecoforte de evacuación y saneamiento enterrado ITALSAN. Incluye: Replanteo del recorrido y de la situación de los elementos de sujeción. Presentación en seco de los tubos. Fijación del material auxiliar para montaje y sujeción a la obra. Montaje, conexionado y comprobación de su correcto funcionamiento. Realización de pruebas de servicio.
VSE010373 | Material | m | Tubo Ecoforte para Evacuación y Saneamiento enterrado, D= 500 mm SN16 | [6 empty] | 1 | 538.2 | 538.2
Tubo de polipropileno de alto módulo (PP-HM) triple capa para sistemas de evacuación y saneamiento enterrado sin presión a baja y alta temperatura, de diámetro 500 mm y 21,4 mm de espesor, fabricado según norma UNE-EN 13476-1:2007, código de aplicación U según UNE EN 13476, para unión mediante boca con junta elástica monolabial. Rigidez anular SN16. Presentación en barras de 3 m en color externo RAL 8023, interno 9003 de la gama Ecoforte de evacuación y saneamiento enterrado ITALSAN
mo004 | Mano de obra | h | Oficial 1º fontanero | [6 empty] | 0.15 | 16.93 | 2.54
mo005 | Mano de obra | h | Ayudante fontanero | [6 empty] | 0.209 | 14.35 | 3
%0200 | Otros | % | Medios auxiliares | [6 empty] | 5.437 | 2 | 10.87
[9 empty] | Total Ecoforte500-SN16 | 0 | 554.61 | 0
[9 empty] | Total ECOFORTE | 1 | 0 | 0
[9 empty] | Total Evacuación | 1 | 0 | 0
Note on A3: Código único que identifica el concepto. Ver colores en "Entorno de trabajo: Apariencia" Es el primer campo que hay que rellenar para crear un concepto. Al escribir un código: • Si no existe en la obra, se crea un concepto nuevo • Si ya figura en otro lugar de la obra, se inserta también bajo el concepto superior • Si deriva de un concepto paramétrico, se inserta el concepto derivado Es sensible a la opción "Archivo: Entorno de trabajo: Generales: Aceptar códigos en minúsculas"
Note on B3: Naturaleza del concepto (ver menú contextual)
Note on C3: Unidad de medida a la que se refiere el precio unitario Las unidades de tiempo de la maquinaria y la mano de obra afectan a los cálculos de duraciones y recursos D*, d*: Dias x Horas laborables del día (Obra.CalcDurLab) S*, s*, W*, w*: Semanas x 5 días M*, m*: Meses x Días laborables del mes (Obra.CalcDurMes) A*, a*, Y*, y*: Años x 12
Note on D3: Texto breve que facilita la visualización, la búsqueda y la impresión del concepto en lugar del texto El color corresponde al estado, que se modifica con el menú contextual, actualizándose la fecha del color correspondiente
Note on E3: Descripción corta de la línea de medición
Note on F3: Columna A: Número de unidades iguales de la línea de medición
Note on G3: Columna B: Longitud de la línea de medición
Note on H3: Columna C: Anchura de la línea de medición
Note on I3: Columna D: Altura de la línea de medición
Note on J3: Cantidad Verde: Referencia a otra partida Naranja: Fórmula de medición Azul: Expresión Magenta: Calculado a partir de las dimensiones Negro: Introducido directamente
Note on K3: Cantidad o rendimiento del concepto en su superior en el presupuesto Magenta: Proviene de las líneas de medición Negro: Si se introduce por el usuario se retiran del presupuesto las líneas de medición, si existen Fondo gris: Puede anularse para no tener en cuenta la cantidad del concepto en un superior determinado
Note on L3: Precio unitario principal del concepto Puede ser el precio del presupuesto, de venta o de oferta Cuando se usan precios de coste y de venta el coste estimado figura en el precio objetivo "Obj" Magenta: Calculado a partir de los conceptos inferiores, si se modifica pasa a ser bloqueado Rojo: Bloqueado, puede ser distinto al resultante de sus inferiores Fondo gris: Anulado, el concepto no interviene en el presupuesto Precios.Pres Precio asignado a la entidad que aparece en las ventanas de precios múltiples, como divisas, precios y ofertantes Negro: Introducido por usuario Magenta: Calculado Fondo rosa: Valor de defecto
Note on M3: Presupuesto vigente, suma de presupuesto inicial y modificaciones aprobadas Incluye costes indirectos (PEM) si esta definido el porcentaje Magenta: El producto de la cantidad por el precio del presupuesto está afectado por un factor o por el porcentaje de costes indirectos