## Hoja1
Sistemas de evacuación insonorizada
Presupuesto
Código | Nat | Ud | Resumen | Comentario | N | Longitud | Anchura | Altura | Cantidad | CanPres | Pres | ImpPres
FIREPLUS | Capítulo |  | Sistema de evacuación insonorizado de polipropileno triple capa FIREPLUS b,s1,d0 | [6 empty] | 1 | 0 | 0
Frieplus40 | Partida | m | TUBERÍA DE EVACUACIÓN INSONORIZADA FIREPLUS b,s1,d0, D=40mm | [6 empty] | 0 | 14.71 | 0
Suministro y montaje de tubo de polipropileno triple capa para evacuación insonorizada con retardante al fuego. Para sistemas de evacuación de aguas residuales y pluviales por gravedad a baja y alta temperatura, de diámetro 40 mm y 1,8 mm de espesor, fabricado según norma UNE-EN 1451-1 y con certificado de clasificación B-s1,d0 de reacción al fuego según UNE-EN 13501. Conforme a las especificaciones del DB-HR del CTE y RD 1367/2007 "Ley del Ruido", para unión mediante boca con junta elástica monolabial, con nivel de fono absorbencia < 10 dB (A) con caudal de descarga 2l/s según UNE EN 14366. Presentación en barras de 1 m y 3 m de color gris, gama FIREPLUS de la serie Sistemas de Evacuación Insonorizada ITALSAN. Incluye: Replanteo del recorrido de la bajante y de la situación de los elementos de sujeción. Presentación en seco de los tubos. Fijación del material auxiliar para montaje y sujeción a la obra. Montaje, conexionado y comprobación de su correcto funcionamiento. Realización de pruebas de servicio.
VS0590033 | Partida | m | Tubo Fireplus Evacuación insonorizada b,s1,d0, D=40 mm | [6 empty] | 1 | 5.04 | 5.04
VS0593419 | Partida | u | Codo 87°30' Fireplus Evacuación Insonorizada b,s1,d0, D= 40mm | [6 empty] | 0.5 | 2.32 | 1.16
VS0593507 | Partida | u | Derivación 45° Fireplus Evacuación Insonorizada b,s1,d0, D= 40 mm | [6 empty] | 0.333 | 5.04 | 1.68
mo004 | Mano de obra | h | Oficial 1º fontanero | [6 empty] | 0.209 | 16.93 | 3.54
mo005 | Mano de obra | h | Ayudante fontanero | [6 empty] | 0.209 | 14.35 | 3
%0200 | Otros | % | Medios auxiliares | [6 empty] | 0.144 | 2 | 0.29
[9 empty] | Total Frieplus40 | 0 | 14.71 | 0
Fireplus50 | Partida | m | TUBERÍA DE EVACUACIÓN INSONORIZADA FIREPLUS b,s1,d0, D=50mm | [6 empty] | 0 | 15.75 | 0
Suministro y montaje de tubo de polipropileno triple capa para evacuación insonorizada con retardante al fuego. Para sistemas de evacuación de aguas residuales y pluviales por gravedad a baja y alta temperatura, de diámetro 50 mm y 1,8 mm de espesor, fabricado según norma UNE-EN 1451-1 y con certificado de clasificación B-s1,d0 de reacción al fuego según UNE-EN 13501. Conforme a las especificaciones del DB-HR del CTE y RD 1367/2007 "Ley del Ruido", para unión mediante boca con junta elástica monolabial, con nivel de fono absorbencia < 10 dB (A) con caudal de descarga 2l/s según UNE EN 14366. Presentación en barras de 1 m y 3 m de color gris, gama FIREPLUS de la serie Sistemas de Evacuación Insonorizada ITALSAN. Incluye: Replanteo del recorrido de la bajante y de la situación de los elementos de sujeción. Presentación en seco de los tubos. Fijación del material auxiliar para montaje y sujeción a la obra. Montaje, conexionado y comprobación de su correcto funcionamiento. Realización de pruebas de servicio.
VS0590053 | Partida | m | Tubo Fireplus Evacuación insonorizada b,s1,d0, D=50 mm | [6 empty] | 1 | 5.42 | 5.42
VS0593429 | Partida | u | Codo 87°30' Fireplus Evacuación Insonorizada b,s1,d0, D= 50mm | [6 empty] | 0.5 | 2.93 | 1.47
VS0593513 | Partida | u | Derivación 45° Fireplus Evacuación Insonorizada b,s1,d0, D= 50 mm | [6 empty] | 0.333 | 6.04 | 2.01
mo004 | Mano de obra | h | Oficial 1º fontanero | [6 empty] | 0.209 | 16.93 | 3.54
mo005 | Mano de obra | h | Ayudante fontanero | [6 empty] | 0.209 | 14.35 | 3
%0200 | Otros | % | Medios auxiliares | [6 empty] | 0.154 | 2 | 0.31
[9 empty] | Total Fireplus50 | 0 | 15.75 | 0
Fireplus75 | Partida | m | TUBERÍA DE EVACUACIÓN INSONORIZADA FIREPLUS b,s1,d0, D=75mm | [6 empty] | 0 | 21.22 | 0
Suministro y montaje de tubo de polipropileno triple capa para evacuación insonorizada con retardante al fuego. Para sistemas de evacuación de aguas residuales y pluviales por gravedad a baja y alta temperatura, de diámetro 75 mm y 1,9 mm de espesor, fabricado según norma UNE-EN 1451-1 y con certificado de clasificación B-s1,d0 de reacción al fuego según UNE-EN 13501. Conforme a las especificaciones del DB-HR del CTE y RD 1367/2007 "Ley del Ruido", para unión mediante boca con junta elástica monolabial, con nivel de fono absorbencia < 10 dB (A) con caudal de descarga 2l/s según UNE EN 14366. Presentación en barras de 1 m y 3 m de color gris, gama FIREPLUS de la serie Sistemas de Evacuación Insonorizada ITALSAN. Incluye: Replanteo del recorrido de la bajante y de la situación de los elementos de sujeción. Presentación en seco de los tubos. Fijación del material auxiliar para montaje y sujeción a la obra. Montaje, conexionado y comprobación de su correcto funcionamiento. Realización de pruebas de servicio.
VS0590075 | Partida | m | Tubo Fireplus Evacuación insonorizada b,s1,d0, D=75 mm | [6 empty] | 1 | 8.39 | 8.39
VS0593439 | Partida | u | Codo 87°30' Fireplus Evacuación Insonorizada b,s1,d0, D= 75mm | [6 empty] | 0.5 | 6.18 | 3.09
VS0593519 | Partida | u | Derivación 45° Fireplus Evacuación Insonorizada b,s1,d0, D= 75 mm | [6 empty] | 0.333 | 8.36 | 2.78
mo004 | Mano de obra | h | Oficial 1º fontanero | [6 empty] | 0.209 | 16.93 | 3.54
mo005 | Mano de obra | h | Ayudante fontanero | [6 empty] | 0.209 | 14.35 | 3
%0200 | Otros | % | Medios auxiliares | [6 empty] | 0.208 | 2 | 0.42
[9 empty] | Total Fireplus75 | 0 | 21.22 | 0
Fireplus90 | Partida | m | TUBERÍA DE EVACUACIÓN INSONORIZADA FIREPLUS b,s1,d0, D= 90 mm | [6 empty] | 0 | 26.72 | 0
Suministro y montaje de tubo de polipropileno triple capa para evacuación insonorizada con retardante al fuego. Para sistemas de evacuación de aguas residuales y pluviales por gravedad a baja y alta temperatura, de diámetro 90 mm y 2,2 mm de espesor, fabricado según norma UNE-EN 1451-1 y con certificado de clasificación B-s1,d0 de reacción al fuego según UNE-EN 13501. Conforme a las especificaciones del DB-HR del CTE y RD 1367/2007 "Ley del Ruido", para unión mediante boca con junta elástica monolabial, con nivel de fono absorbencia < 10 dB (A) con caudal de descarga 2l/s según UNE EN 14366. Presentación en barras de 1 m y 3 m de color gris, gama FIREPLUS de la serie Sistemas de Evacuación Insonorizada ITALSAN. Incluye: Replanteo del recorrido de la bajante y de la situación de los elementos de sujeción. Presentación en seco de los tubos. Fijación del material auxiliar para montaje y sujeción a la obra. Montaje, conexionado y comprobación de su correcto funcionamiento. Realización de pruebas de servicio.
VS0590093 | Material | m | Tubo Fireplus Evacuación insonorizada b,s1,d0, D=90 mm | [6 empty] | 1 | 12.04 | 12.04
VS0593449 | Material | u | Codo 87°30' Fireplus Evacuación Insonorizada b,s1,d0, D= 90 mm | [6 empty] | 0.5 | 6.86 | 3.43
VS0593525 | Material | u | Derivación 45° Fireplus Evacuación Insonorizada b,s1,d0, D= 90 mm | [6 empty] | 0.333 | 12.58 | 4.19
mo004 | Mano de obra | h | Oficial 1º fontanero | [6 empty] | 0.209 | 16.93 | 3.54
mo005 | Mano de obra | h | Ayudante fontanero | [6 empty] | 0.209 | 14.35 | 3
%0200 | Otros | % | Medios auxiliares | [6 empty] | 0.262 | 2 | 0.52
[9 empty] | Total Fireplus90 | 0 | 26.72 | 0
Fireplus110 | Partida | m | TUBERÍA DE EVACUACIÓN INSONORIZADA FIREPLUS b,s1,d0, D= 110 mm | [6 empty] | 0 | 29.1 | 0
Suministro y montaje de tubo de polipropileno triple capa para evacuación insonorizada con retardante al fuego. Para sistemas de evacuación de aguas residuales y pluviales por gravedad a baja y alta temperatura, de diámetro 110 mm y 2,7 mm de espesor, fabricado según norma UNE-EN 1451-1 y con certificado de clasificación B-s1,d0 de reacción al fuego según UNE-EN 13501. Conforme a las especificaciones del DB-HR del CTE y RD 1367/2007 "Ley del Ruido", para unión mediante boca con junta elástica monolabial, con nivel de fono absorbencia < 10 dB (A) con caudal de descarga 2l/s según UNE EN 14366. Presentación en barras de 0,5 m, 1 m y 3 m de color gris, gama FIREPLUS de la serie Sistemas de Evacuación Insonorizada ITALSAN. Incluye: Replanteo del recorrido de la bajante y de la situación de los elementos de sujeción. Presentación en seco de los tubos. Fijación del material auxiliar para montaje y sujeción a la obra. Montaje, conexionado y comprobación de su correcto funcionamiento. Realización de pruebas de servicio.
VS0590113 | Material | m | Tubo Fireplus Evacuación insonorizada b,s1,d0, D=110 mm | [6 empty] | 1 | 13.69 | 13.69
VS0593459 | Material | u | Codo 87°30' Fireplus Evacuación Insonorizada b,s1,d0, D= 110 mm | [6 empty] | 0.5 | 7.21 | 3.61
VS0593531 | Material | u | Derivación 45° Fireplus Evacuación Insonorizada b,s1,d0, D= 110 mm | [6 empty] | 0.333 | 14.07 | 4.69
mo004 | Mano de obra | h | Oficial 1º fontanero | [6 empty] | 0.209 | 16.93 | 3.54
mo005 | Mano de obra | h | Ayudante fontanero | [6 empty] | 0.209 | 14.35 | 3
%0200 | Otros | % | Medios auxiliares | [6 empty] | 0.285 | 2 | 0.57
[9 empty] | Total Fireplus110 | 0 | 29.1 | 0
Fireplus125 | Partida | m | TUBERÍA DE EVACUACIÓN INSONORIZADA FIREPLUS b,s1,d0, D= 125 mm | [6 empty] | 0 | 52.43 | 0
Suministro y montaje de tubo de polipropileno triple capa para evacuación insonorizada con retardante al fuego. Para sistemas de evacuación de aguas residuales y pluviales por gravedad a baja y alta temperatura, de diámetro 125 mm y 3,1 mm de espesor, fabricado según norma UNE-EN 1451-1 y con certificado de clasificación B-s1,d0 de reacción al fuego según UNE-EN 13501. Conforme a las especificaciones del DB-HR del CTE y RD 1367/2007 "Ley del Ruido", para unión mediante boca con junta elástica monolabial, con nivel de fono absorbencia < 10 dB (A) con caudal de descarga 2l/s según UNE EN 14366. Presentación en barras de 1 m y 3 m de color gris, gama FIREPLUS de la serie Sistemas de Evacuación Insonorizada ITALSAN. Incluye: Replanteo del recorrido de la bajante y de la situación de los elementos de sujeción. Presentación en seco de los tubos. Fijación del material auxiliar para montaje y sujeción a la obra. Montaje, conexionado y comprobación de su correcto funcionamiento. Realización de pruebas de servicio.
VS0590133 | Material | m | Tubo Fireplus Evacuación insonorizada b,s1,d0, D=125 mm | [6 empty] | 1 | 18.71 | 18.71
VS0593469 | Material | u | Codo 87°30' Fireplus Evacuación Insonorizada b,s1,d0, D= 125 mm | [6 empty] | 0.5 | 19.8 | 9.9
VS0593537 | Material | u | Derivación 45° Fireplus Evacuación Insonorizada b,s1,d0, D= 125 mm | [6 empty] | 0.333 | 48.8 | 16.25
mo004 | Mano de obra | h | Oficial 1º fontanero | [6 empty] | 0.209 | 16.93 | 3.54
mo005 | Mano de obra | h | Ayudante fontanero | [6 empty] | 0.209 | 14.35 | 3
%0200 | Otros | % | Medios auxiliares | [6 empty] | 0.514 | 2 | 1.03
[9 empty] | Total Fireplus125 | 0 | 52.43 | 0
Fireplus160 | Partida | m | TUBERÍA DE EVACUACIÓN INSONORIZADA FIREPLUS b,s1,d0, D=160mm | [6 empty] | 0 | 78.47 | 0
Suministro y montaje de tubo de polipropileno triple capa para evacuación insonorizada con retardante al fuego. Para sistemas de evacuación de aguas residuales y pluviales por gravedad a baja y alta temperatura, de diámetro 160 mm y 3,9 mm de espesor, fabricado según norma UNE-EN 1451-1 y con certificado de clasificación B-s1,d0 de reacción al fuego según UNE-EN 13501. Conforme a las especificaciones del DB-HR del CTE y RD 1367/2007 "Ley del Ruido", para unión mediante boca con junta elástica monolabial, con nivel de fono absorbencia < 10 dB (A) con caudal de descarga 2l/s según UNE EN 14366. Presentación en barras de 1 m y 3 m de color gris, gama FIREPLUS de la serie Sistemas de Evacuación Insonorizada ITALSAN. Incluye: Replanteo del recorrido de la bajante y de la situación de los elementos de sujeción. Presentación en seco de los tubos. Fijación del material auxiliar para montaje y sujeción a la obra. Montaje, conexionado y comprobación de su correcto funcionamiento. Realización de pruebas de servicio.
VS0590153 | Material | m | Tubo Fireplus Evacuación insonorizada b,s1,d0, D=160 mm | [6 empty] | 1 | 28.69 | 28.69
VS0593479 | Material | u | Codo 87°30' Fireplus Evacuación Insonorizada b,s1,d0, D= 160 mm | [6 empty] | 0.5 | 32.73 | 16.37
VS0593543 | Material | u | Derivación 45° Fireplus Evacuación Insonorizada b,s1,d0, D= 160 mm | [6 empty] | 0.333 | 76.08 | 25.33
mo004 | Mano de obra | h | Oficial 1º fontanero | [6 empty] | 0.209 | 16.93 | 3.54
mo005 | Mano de obra | h | Ayudante fontanero | [6 empty] | 0.209 | 14.35 | 3
%0200 | Otros | % | Medios auxiliares | [6 empty] | 0.769 | 2 | 1.54
[9 empty] | Total Fireplus160 | 0 | 78.47 | 0
Fireplus200 | Partida | m | TUBERÍA DE EVACUACIÓN INSONORIZADA FIREPLUS b,s1,d0, D=200mm | [6 empty] | 0 | 220.37 | 0
Suministro y montaje de tubo de polipropileno triple capa para evacuación insonorizada con retardante al fuego. Para sistemas de evacuación de aguas residuales y pluviales por gravedad a baja y alta temperatura, de diámetro 200 mm y 6,2 mm de espesor, fabricado según norma UNE-EN 1451-1 y con certificado de clasificación B-s1,d0 de reacción al fuego según UNE-EN 13501. Conforme a las especificaciones del DB-HR del CTE y RD 1367/2007 "Ley del Ruido", para unión mediante boca con junta elástica monolabial, con nivel de fono absorbencia < 10 dB (A) con caudal de descarga 2l/s según UNE EN 14366. Presentación en barras de 1 m y 3 m de color gris, gama FIREPLUS de la serie Sistemas de Evacuación Insonorizada ITALSAN. Incluye: Replanteo del recorrido de la bajante y de la situación de los elementos de sujeción. Presentación en seco de los tubos. Fijación del material auxiliar para montaje y sujeción a la obra. Montaje, conexionado y comprobación de su correcto funcionamiento. Realización de pruebas de servicio.
VS0590173 | Material | m | Tubo Triplus Evacuación insonorizada, D=200 mm | [6 empty] | 1 | 58.38 | 58.38
VS0593489 | Material | u | Codo 87°30' Fireplus Evacuación Insonorizada b,s1,d0, D= 200 mm | [6 empty] | 0.5 | 152.14 | 76.07
VS0593669 | Material | u | Derivación 45° Fireplus Evacuación Insonorizada b,s1,d0, D= 200 mm | [6 empty] | 0.333 | 225.4 | 75.06
mo004 | Mano de obra | h | Oficial 1º fontanero | [6 empty] | 0.209 | 16.93 | 3.54
mo005 | Mano de obra | h | Ayudante fontanero | [6 empty] | 0.209 | 14.35 | 3
%0200 | Otros | % | Medios auxiliares | [6 empty] | 2.161 | 2 | 4.32
[9 empty] | Total Fireplus200 | 0 | 220.37 | 0
Fireplus250 | Partida | m | TUBERÍA DE EVACUACIÓN INSONORIZADA FIREPLUS b,s1,d0, D=250mm | [6 empty] | 0 | 372.37 | 0
Suministro y montaje de tubo de polipropileno triple capa para evacuación insonorizada con retardante al fuego. Para sistemas de evacuación de aguas residuales y pluviales por gravedad a baja y alta temperatura, de diámetro 250 mm y 7,7 mm de espesor, fabricado según norma UNE-EN 1451-1 y con certificado de clasificación B-s1,d0 de reacción al fuego según UNE-EN 13501. Conforme a las especificaciones del DB-HR del CTE y RD 1367/2007 "Ley del Ruido", para unión mediante boca con junta elástica monolabial, con nivel de fono absorbencia < 10 dB (A) con caudal de descarga 2l/s según UNE EN 14366. Presentación en barras de 1 m y 3 m de color gris, gama FIREPLUS de la serie Sistemas de Evacuación Insonorizada ITALSAN. Incluye: Replanteo del recorrido de la bajante y de la situación de los elementos de sujeción. Presentación en seco de los tubos. Fijación del material auxiliar para montaje y sujeción a la obra. Montaje, conexionado y comprobación de su correcto funcionamiento. Realización de pruebas de servicio.
VS0590193 | Material | m | Tubo Fireplus Evacuación insonorizada b,s1,d0, D=250 mm | [6 empty] | 1 | 97.57 | 97.57
VS0593499 | Material | u | Codo 87°30' Fireplus Evacuación Insonorizada b,s1,d0, D= 250 mm | [6 empty] | 0.5 | 259.22 | 129.61
VS0596685 | Material | u | Derivación 45° Fireplus Evacuación Insonorizada b,s1,d0, D= 250 mm | [6 empty] | 0.333 | 394.45 | 131.35
mo004 | Mano de obra | h | Oficial 1º fontanero | [6 empty] | 0.209 | 16.93 | 3.54
mo005 | Mano de obra | h | Ayudante fontanero | [6 empty] | 0.209 | 14.35 | 3
%0200 | Otros | % | Medios auxiliares | [6 empty] | 3.651 | 2 | 7.3
[9 empty] | Total Fireplus250 | 0 | 372.37 | 0
[9 empty] | Total FIREPLUS | 1 | 0 | 0
[9 empty] | Total Evacuación | 1 | 0 | 0
Note on A3: Código único que identifica el concepto. Ver colores en "Entorno de trabajo: Apariencia" Es el primer campo que hay que rellenar para crear un concepto. Al escribir un código: • Si no existe en la obra, se crea un concepto nuevo • Si ya figura en otro lugar de la obra, se inserta también bajo el concepto superior • Si deriva de un concepto paramétrico, se inserta el concepto derivado Es sensible a la opción "Archivo: Entorno de trabajo: Generales: Aceptar códigos en minúsculas"
Note on B3: Naturaleza del concepto (ver menú contextual)
Note on C3: Unidad de medida a la que se refiere el precio unitario Las unidades de tiempo de la maquinaria y la mano de obra afectan a los cálculos de duraciones y recursos D*, d*: Dias x Horas laborables del día (Obra.CalcDurLab) S*, s*, W*, w*: Semanas x 5 días M*, m*: Meses x Días laborables del mes (Obra.CalcDurMes) A*, a*, Y*, y*: Años x 12
Note on D3: Texto breve que facilita la visualización, la búsqueda y la impresión del concepto en lugar del texto El color corresponde al estado, que se modifica con el menú contextual, actualizándose la fecha del color correspondiente
Note on E3: Descripción corta de la línea de medición
Note on F3: Columna A: Número de unidades iguales de la línea de medición
Note on G3: Columna B: Longitud de la línea de medición
Note on H3: Columna C: Anchura de la línea de medición
Note on I3: Columna D: Altura de la línea de medición
Note on J3: Cantidad Verde: Referencia a otra partida Naranja: Fórmula de medición Azul: Expresión Magenta: Calculado a partir de las dimensiones Negro: Introducido directamente
Note on K3: Cantidad o rendimiento del concepto en su superior en el presupuesto Magenta: Proviene de las líneas de medición Negro: Si se introduce por el usuario se retiran del presupuesto las líneas de medición, si existen Fondo gris: Puede anularse para no tener en cuenta la cantidad del concepto en un superior determinado
Note on L3: Precio unitario principal del concepto Puede ser el precio del presupuesto, de venta o de oferta Cuando se usan precios de coste y de venta el coste estimado figura en el precio objetivo "Obj" Magenta: Calculado a partir de los conceptos inferiores, si se modifica pasa a ser bloqueado Rojo: Bloqueado, puede ser distinto al resultante de sus inferiores Fondo gris: Anulado, el concepto no interviene en el presupuesto Precios.Pres Precio asignado a la entidad que aparece en las ventanas de precios múltiples, como divisas, precios y ofertantes Negro: Introducido por usuario Magenta: Calculado Fondo rosa: Valor de defecto
Note on M3: Presupuesto vigente, suma de presupuesto inicial y modificaciones aprobadas Incluye costes indirectos (PEM) si esta definido el porcentaje Magenta: El producto de la cantidad por el precio del presupuesto está afectado por un factor o por el porcentaje de costes indirectos