## Hoja1
NIR BdPrecios ING Descompuestos NIRON
Presupuesto
Código | Nat | Ud | Resumen | Comentario | N | Longitud | Anchura | Altura | Cantidad | CanPres | Pres | ImpPres
AFS | Capítulo |  | Precios Descompuestos Agua Fría Sanitaria NIRON MONOCAPA RP | [6 empty] | 1 | 0 | 0
AFSMRP | Capítulo |  | AFS con tubería PP-R RP Monocapa SDR 9/ Serie 4 | [6 empty] | 1 | 0 | 0
TNIRRRP2074 | Partida | m | Fontanería AFS con tubería PP-R RP NIRON Monocapa SDR 7.4/ Serie 3.2, D= 20 mm | [6 empty] | 0 | 9.91 | 0
Suministro y montaje de tubo NIRON Monocapa RP de polipropileno copolímero random PP-R RP "Raised Pressure" SDR 7,4 serie 3,2, de diámetro 20 mm y 2,8 mm de espesor. Tubería fabricada y certificada según norma UNE EN 15874-2, accesorios fabricados y certificados según norma UNE EN 15874-3 y sistema de unión por termofusión, inserciones incorporadas y electrofusión certificado según norma UNE EN 15874-5. Cumplimiento del nuevo RD03/23 de potabilidad. Para uso en instalaciones de fontanería (AFS, ACS) y climatización (calefacción, sistemas agua/agua, agua/aire) con temperaturas comprendidas entre -15 °C y 95 °C. Incluida p/p de accesorios y material auxiliar para montaje y sujeción. Instalado con abrazaderas isofónicas Niron de goma lisa, según norma UNE EN 806-4. Espesor de aislamiento térmico conforme a RITE calculado mediante procedimiento alternativo según criterios de la norma UNE EN ISO 12241. Certificado según ISO 14001 y Declaración Ambiental de Producto ( DAP ). Presentación en barra de 4 m, color azul Niron, ref. TNIRRRP2074 de la serie Niron de ITALSAN.
UTNIRRRP2074 | Material | m | Tubo PP-R RP Monocapa SDR 7,4/ serie 3,2, D 20 mm x 2,8 mm | [6 empty] | 1 | 2.16 | 2.16
AB115022AZ | Material | u | Material aux. sujeción: Abrazadera isofónica NIRON | [6 empty] | 1.43 | 1.39 | 1.99
mo004 | Mano de obra | h | Oficial 1º fontanero | [6 empty] | 0.171 | 16.18 | 2.77
mo005 | Mano de obra | h | Ayudante fontanero | [6 empty] | 0.171 | 14.68 | 2.51
NMAN20 | Material | u | Accesorio Manguito Socket, PP-RCT, D= 20 mm | [6 empty] | 0.25 | 0.55 | 0.14
NG20 | Material | u | Accesorio Codo Socket, PP-RCT, D= 20 mm | [6 empty] | 0.1 | 0.65 | 0.07
NT20 | Material | u | Accesorio Te Socket, PP-RCT, D= 20 mm | [6 empty] | 0.1 | 0.82 | 0.08
%0200 | Otros | % | Medios auxiliares | [6 empty] | 0.097 | 2 | 0.19
[9 empty] | Total TNIRRRP2074 | 0 | 9.91 | 0
TNIRRRP2574 | Partida | m | Fontanería AFS con tubería PP-R RP NIRON Monocapa SDR 7.4/ Serie 3.2, D= 25 mm | [6 empty] | 0 | 10.03 | 0
Suministro y montaje de tubo NIRON Monocapa RP de polipropileno copolímero random PP-R RP "Raised Pressure" SDR 7,4 serie 3,2, de diámetro 25 mm y 3,5 mm de espesor. Tubería fabricada y certificada según norma UNE EN 15874-2, accesorios fabricados y certificados según norma UNE EN 15874-3 y sistema de unión por termofusión, inserciones incorporadas y electrofusión certificado según norma UNE EN 15874-5. Cumplimiento del nuevo RD03/23 de potabilidad. Para uso en instalaciones de fontanería (AFS, ACS) y climatización (calefacción, sistemas agua/agua, agua/aire) con temperaturas comprendidas entre -15 °C y 95 °C. Incluida p/p de accesorios y material auxiliar para montaje y sujeción. Instalado con abrazaderas isofónicas Niron de goma lisa, según norma UNE EN 806-4. Espesor de aislamiento térmico conforme a RITE calculado mediante procedimiento alternativo según criterios de la norma UNE EN ISO 12241. Certificado según ISO 14001 y Declaración Ambiental de Producto ( DAP ). Presentación en barra de 4 m, color azul Niron, ref. TNIRRRP2574 de la serie Niron de ITALSAN.
UTNIRRRP2574 | Material | m | Tubo PP-R RP Monocapa SDR 7.4/ Serie 3.2, D= 25 x 3,5 mm | [6 empty] | 1 | 2.98 | 2.98
AB115028AZ | Material | u | Material aux. sujeción: Abrazadera isofónica NIRON | [6 empty] | 1.25 | 1.54 | 1.93
mo004 | Mano de obra | h | Oficial 1º fontanero | [6 empty] | 0.148 | 16.18 | 2.39
mo005 | Mano de obra | h | Ayudante fontanero | [6 empty] | 0.148 | 14.68 | 2.17
NMAN25 | Material | u | Accesorio Manguito Socket, PP-RCT, D= 25 mm | [6 empty] | 0.25 | 0.66 | 0.17
NG25 | Material | u | Accesorio Codo Socket, PP-RCT, D= 25 mm | [6 empty] | 0.1 | 0.82 | 0.08
NT25 | Material | u | Accesorio Te Socket, PP-RCT, D= 25 mm | [6 empty] | 0.1 | 1.09 | 0.11
%0200 | Otros | % | Medios auxiliares | [6 empty] | 0.098 | 2 | 0.2
[9 empty] | Total TNIRRRP2574 | 0 | 10.03 | 0
TNIRRRP329 | Partida | m | Fontanería AFS con tubería PP-R RP NIRON Monocapa SDR 9/ Serie 4, D= 32 mm | [6 empty] | 0 | 11.41 | 0
Suministro y montaje de tubo NIRON Monocapa RP de polipropileno copolímero random PP-R RP "Raised Pressure" SDR 9 serie 4, de diámetro 32 mm y 3,6 mm de espesor. Tubería fabricada y certificada según norma UNE EN 15874-2, accesorios fabricados y certificados según norma UNE EN 15874-3 y sistema de unión por termofusión, inserciones incorporadas y electrofusión certificado según norma UNE EN 15874-5. Cumplimiento del nuevo RD03/23 de potabilidad. Para uso en instalaciones de fontanería (AFS, ACS) y climatización (calefacción, sistemas agua/agua, agua/aire) con temperaturas comprendidas entre -15 °C y 95 °C. Incluida p/p de accesorios y material auxiliar para montaje y sujeción. Instalado con abrazaderas isofónicas Niron de goma lisa, según norma UNE EN 806-4. Espesor de aislamiento térmico conforme a RITE calculado mediante procedimiento alternativo según criterios de la norma UNE EN ISO 12241. Certificado según ISO 14001 y Declaración Ambiental de Producto ( DAP ). Presentación en barra de 4 m, color azul Niron, ref. TNIRRRP329 de la serie Niron de ITALSAN.
UTNIRRRP329 | Material | m | Tubo PP-R RP Monocapa SDR 9/ Serie 4, D= 32 x 3,6 mm | [6 empty] | 1 | 4.78 | 4.78
AB115035AZ | Material | u | Material aux. sujeción: Abrazadera isofónica NIRON | [6 empty] | 1.11 | 1.66 | 1.84
mo004 | Mano de obra | h | Oficial 1º fontanero | [6 empty] | 0.13 | 16.18 | 2.1
mo005 | Mano de obra | h | Ayudante fontanero | [6 empty] | 0.13 | 14.68 | 1.91
NMAN32 | Material | u | Accesorio Manguito Socket, PP-RCT, D= 32 mm | [6 empty] | 0.25 | 1.03 | 0.26
NG32 | Material | u | Accesorio Codo Socket, PP-RCT, D= 32 mm | [6 empty] | 0.1 | 1.3 | 0.13
NT32 | Material | u | Accesorio Te Socket, PP-RCT, D= 32 mm | [6 empty] | 0.1 | 1.72 | 0.17
%0200 | Otros | % | Medios auxiliares | [6 empty] | 0.112 | 2 | 0.22
[9 empty] | Total TNIRRRP329 | 0 | 11.41 | 0
TNIRRRP409 | Partida | m | Fontanería AFS con tubería PP-R RP NIRON Monocapa SDR 9/ Serie 4, D= 40 mm | [6 empty] | 0 | 14.09 | 0
Suministro y montaje de tubo NIRON Monocapa RP de polipropileno copolímero random PP-R RP "Raised Pressure" SDR 9 serie 4, de diámetro 40 mm y 4,5 mm de espesor. Tubería fabricada y certificada según norma UNE EN 15874-2, accesorios fabricados y certificados según norma UNE EN 15874-3 y sistema de unión por termofusión, inserciones incorporadas y electrofusión certificado según norma UNE EN 15874-5. Cumplimiento del nuevo RD03/23 de potabilidad. Para uso en instalaciones de fontanería (AFS, ACS) y climatización (calefacción, sistemas agua/agua, agua/aire) con temperaturas comprendidas entre -15 °C y 95 °C. Incluida p/p de accesorios y material auxiliar para montaje y sujeción. Instalado con abrazaderas isofónicas Niron de goma lisa, según norma UNE EN 806-4. Espesor de aislamiento térmico conforme a RITE calculado mediante procedimiento alternativo según criterios de la norma UNE EN ISO 12241. Certificado según ISO 14001 y Declaración Ambiental de Producto ( DAP ). Presentación en barra de 4 m, color azul Niron, ref. TNIRRRP409 de la serie Niron de ITALSAN.
UTNIRRRP409 | Material | m | Tubo PP-R RP Monocapa SDR 9/ Serie 4, D= 40 x 4,5 mm | [6 empty] | 1 | 7.59 | 7.59
AB115040AZ | Material | u | Material aux. sujeción: Abrazadera isofónica NIRON | [6 empty] | 0.91 | 1.99 | 1.81
mo004 | Mano de obra | h | Oficial 1º fontanero | [6 empty] | 0.11 | 16.18 | 1.78
mo005 | Mano de obra | h | Ayudante fontanero | [6 empty] | 0.11 | 14.68 | 1.61
NMAN40 | Material | u | Accesorio Manguito Socket, PP-RCT, D= 40 mm | [6 empty] | 0.25 | 1.83 | 0.46
NG40 | Material | u | Accesorio Codo Socket, PP-RCT, D= 40 mm | [6 empty] | 0.1 | 2.38 | 0.24
NT40 | Material | u | Accesorio Te Socket, PP-RCT, D= 40 mm | [6 empty] | 0.1 | 3.2 | 0.32
%0200 | Otros | % | Medios auxiliares | [6 empty] | 0.138 | 2 | 0.28
[9 empty] | Total TNIRRRP409 | 0 | 14.09 | 0
TNIRRRP509 | Partida | m | Fontanería AFS con tubería PP-R RP NIRON Monocapa SDR 9/ Serie 4, D= 50 mm | [6 empty] | 0 | 19.07 | 0
Suministro y montaje de tubo NIRON Monocapa RP de polipropileno copolímero random PP-R RP "Raised Pressure" SDR 9 serie 4, de diámetro 50 mm y 5,6 mm de espesor. Tubería fabricada y certificada según norma UNE EN 15874-2, accesorios fabricados y certificados según norma UNE EN 15874-3 y sistema de unión por termofusión, inserciones incorporadas y electrofusión certificado según norma UNE EN 15874-5. Cumplimiento del nuevo RD03/23 de potabilidad. Para uso en instalaciones de fontanería (AFS, ACS) y climatización (calefacción, sistemas agua/agua, agua/aire) con temperaturas comprendidas entre -15 °C y 95 °C. Incluida p/p de accesorios y material auxiliar para montaje y sujeción. Instalado con abrazaderas isofónicas Niron de goma lisa, según norma UNE EN 806-4. Espesor de aislamiento térmico conforme a RITE calculado mediante procedimiento alternativo según criterios de la norma UNE EN ISO 12241. Certificado según ISO 14001 y Declaración Ambiental de Producto ( DAP ). Presentación en barra de 4 m, color azul Niron, ref. TNIRRRP509 de la serie Niron de ITALSAN.
UTNIRRRP509 | Material | m | Tubo PP-R RP Monocapa SDR 9/ Serie 4, D= 50 x 5,6 mm | [6 empty] | 1 | 11.41 | 11.41
AB115048AZ | Material | u | Material aux. sujeción: Abrazadera isofónica NIRON | [6 empty] | 0.8 | 3.04 | 2.43
mo004 | Mano de obra | h | Oficial 1º fontanero | [6 empty] | 0.093 | 16.18 | 1.5
mo005 | Mano de obra | h | Ayudante fontanero | [6 empty] | 0.093 | 14.68 | 1.37
NMAN50 | Material | u | Accesorio Manguito Socket, PP-RCT, D= 50 mm | [6 empty] | 0.25 | 3.12 | 0.78
NG50 | Material | u | Accesorio Codo Socket, PP-RCT, D= 50 mm | [6 empty] | 0.1 | 5.1 | 0.51
NT50 | Material | u | Accesorio Te Socket, PP-RCT, D= 50 mm | [6 empty] | 0.1 | 7 | 0.7
%0200 | Otros | % | Medios auxiliares | [6 empty] | 0.187 | 2 | 0.37
[9 empty] | Total TNIRRRP509 | 0 | 19.07 | 0
TNIRRRP639 | Partida | m | Fontanería AFS con tubería PP-R RP NIRON Monocapa SDR 9/ Serie 4, D= 63 mm | [6 empty] | 0 | 26.64 | 0
Suministro y montaje de tubo NIRON Monocapa RP de polipropileno copolímero random PP-R RP "Raised Pressure" SDR 9 serie 4, de diámetro 63 mm y 7,1 mm de espesor. Tubería fabricada y certificada según norma UNE EN 15874-2, accesorios fabricados y certificados según norma UNE EN 15874-3 y sistema de unión por termofusión, inserciones incorporadas y electrofusión certificado según norma UNE EN 15874-5. Cumplimiento del nuevo RD03/23 de potabilidad. Para uso en instalaciones de fontanería (AFS, ACS) y climatización (calefacción, sistemas agua/agua, agua/aire) con temperaturas comprendidas entre -15 °C y 95 °C. Incluida p/p de accesorios y material auxiliar para montaje y sujeción. Instalado con abrazaderas isofónicas Niron de goma lisa, según norma UNE EN 806-4. Espesor de aislamiento térmico conforme a RITE calculado mediante procedimiento alternativo según criterios de la norma UNE EN ISO 12241. Certificado según ISO 14001 y Declaración Ambiental de Producto ( DAP ). Presentación en barra de 4 m, color azul Niron, ref. TNIRRRP639 de la serie Niron de ITALSAN.
UTNIRRRP639 | Material | m | Tubo PP-R RP Monocapa SDR 9/ Serie 4, D= 63 x 7,1 mm | [6 empty] | 1 | 17.69 | 17.69
AB115060AZ | Material | u | Material aux. sujeción: Abrazadera isofónica NIRON | [6 empty] | 0.71 | 3.58 | 2.54
mo004 | Mano de obra | h | Oficial 1º fontanero | [6 empty] | 0.086 | 16.18 | 1.39
mo005 | Mano de obra | h | Ayudante fontanero | [6 empty] | 0.086 | 14.68 | 1.26
NMAN63 | Material | u | Accesorio Manguito Socket, PP-RCT, D= 63 mm | [6 empty] | 0.25 | 5.08 | 1.27
NG63 | Material | u | Accesorio Codo Socket, PP-RCT, D= 63 mm | [6 empty] | 0.1 | 8.42 | 0.84
NT63 | Material | u | Accesorio Te Socket, PP-RCT, D= 63 mm | [6 empty] | 0.1 | 11.33 | 1.13
%0200 | Otros | % | Medios auxiliares | [6 empty] | 0.261 | 2 | 0.52
[9 empty] | Total TNIRRRP639 | 0 | 26.64 | 0
TNIRRRP759 | Partida | m | Fontanería AFS con tubería PP-R RP NIRON Monocapa SDR 9/ Serie 4, D= 75 mm | [6 empty] | 0 | 36.73 | 0
Suministro y montaje de tubo NIRON Monocapa RP de polipropileno copolímero random PP-R RP "Raised Pressure" SDR 9 serie 4, de diámetro 75 mm y 8,4 mm de espesor. Tubería fabricada y certificada según norma UNE EN 15874-2, accesorios fabricados y certificados según norma UNE EN 15874-3 y sistema de unión por termofusión, inserciones incorporadas y electrofusión certificado según norma UNE EN 15874-5. Cumplimiento del nuevo RD03/23 de potabilidad. Para uso en instalaciones de fontanería (AFS, ACS) y climatización (calefacción, sistemas agua/agua, agua/aire) con temperaturas comprendidas entre -15 °C y 95 °C. Incluida p/p de accesorios y material auxiliar para montaje y sujeción. Instalado con abrazaderas isofónicas Niron de goma lisa, según norma UNE EN 806-4. Espesor de aislamiento térmico conforme a RITE calculado mediante procedimiento alternativo según criterios de la norma UNE EN ISO 12241. Certificado según ISO 14001 y Declaración Ambiental de Producto ( DAP ). Presentación en barra de 4 m, color azul Niron, ref. TNIRRRP759 de la serie Niron de ITALSAN.
UTNIRRRP759 | Material | m | Tubo PP-R RP Monocapa SDR 9/ Serie 4, D= 75 x 8,4 mm | [6 empty] | 1 | 25.29 | 25.29
AB115075AZ | Material | u | Material aux. sujeción: Abrazadera isofónica NIRON | [6 empty] | 0.67 | 4.43 | 2.97
mo004 | Mano de obra | h | Oficial 1º fontanero | [6 empty] | 0.079 | 16.18 | 1.28
mo005 | Mano de obra | h | Ayudante fontanero | [6 empty] | 0.079 | 14.68 | 1.16
NMAN75 | Material | u | Accesorio Manguito Socket, PP-RCT, D= 75 mm | [6 empty] | 0.25 | 7.86 | 1.97
NG75 | Material | u | Accesorio Codo Socket, PP-RCT, D= 75 mm | [6 empty] | 0.1 | 15.69 | 1.57
NT75 | Material | u | Accesorio Te Socket, PP-RCT, D= 75 mm | [6 empty] | 0.1 | 17.7 | 1.77
%0200 | Otros | % | Medios auxiliares | [6 empty] | 0.36 | 2 | 0.72
[9 empty] | Total TNIRRRP759 | 0 | 36.73 | 0
TNIRRRP909 | Partida | m | Fontanería AFS con tubería PP-R RP NIRON Monocapa SDR 9/ Serie 4, D= 90 mm | [6 empty] | 0 | 59.34 | 0
Suministro y montaje de tubo NIRON Monocapa RP de polipropileno copolímero random PP-R RP "Raised Pressure" SDR 9 serie 4, de diámetro 90 mm y 10,1 mm de espesor. Tubería fabricada y certificada según norma UNE EN 15874-2, accesorios fabricados y certificados según norma UNE EN 15874-3 y sistema de unión por termofusión, inserciones incorporadas y electrofusión certificado según norma UNE EN 15874-5. Cumplimiento del nuevo RD03/23 de potabilidad. Para uso en instalaciones de fontanería (AFS, ACS) y climatización (calefacción, sistemas agua/agua, agua/aire) con temperaturas comprendidas entre -15 °C y 95 °C. Incluida p/p de accesorios y material auxiliar para montaje y sujeción. Instalado con abrazaderas isofónicas Niron de goma lisa, según norma UNE EN 806-4. Espesor de aislamiento térmico conforme a RITE calculado mediante procedimiento alternativo según criterios de la norma UNE EN ISO 12241. Certificado según ISO 14001 y Declaración Ambiental de Producto ( DAP ). Presentación en barra de 4 m, color azul Niron, ref. TNIRRRP909 de la serie Niron de ITALSAN.
UTNIRRRP909 | Material | m | Tubo PP-R RP Monocapa SDR 9/ Serie 4, D= 90 x 10,1 mm | [6 empty] | 1 | 43.45 | 43.45
AB115090AZ | Material | u | Material aux. sujeción: Abrazadera isofónica NIRON | [6 empty] | 0.61 | 5.23 | 3.19
mo004 | Mano de obra | h | Oficial 1º fontanero | [6 empty] | 0.074 | 16.18 | 1.2
mo005 | Mano de obra | h | Ayudante fontanero | [6 empty] | 0.074 | 14.68 | 1.09
NMAN90 | Material | u | Accesorio Manguito Socket, PP-RCT, D= 90 mm | [6 empty] | 0.25 | 14.34 | 3.59
NG90 | Material | u | Accesorio Codo Socket, PP-RCT, D= 90 mm | [6 empty] | 0.1 | 26.44 | 2.64
NT90 | Material | u | Accesorio Te Socket, PP-RCT, D= 90 mm | [6 empty] | 0.1 | 30.22 | 3.02
%0200 | Otros | % | Medios auxiliares | [6 empty] | 0.582 | 2 | 1.16
[9 empty] | Total TNIRRRP909 | 0 | 59.34 | 0
TNIRRRP1109 | Partida | m | Fontanería AFS con tubería PP-R RP NIRON Monocapa SDR 9/ Serie 4, D= 110 mm | [6 empty] | 0 | 81.22 | 0
Suministro y montaje de tubo NIRON Monocapa RP de polipropileno copolímero random PP-R RP "Raised Pressure" SDR 9 serie 4, de diámetro 110 mm y 12,3 mm de espesor. Tubería fabricada y certificada según norma UNE EN 15874-2, accesorios fabricados y certificados según norma UNE EN 15874-3 y sistema de unión por termofusión, inserciones incorporadas y electrofusión certificado según norma UNE EN 15874-5. Cumplimiento del nuevo RD03/23 de potabilidad. Para uso en instalaciones de fontanería (AFS, ACS) y climatización (calefacción, sistemas agua/agua, agua/aire) con temperaturas comprendidas entre -15 °C y 95 °C. Incluida p/p de accesorios y material auxiliar para montaje y sujeción. Instalado con abrazaderas isofónicas Niron de goma lisa, según norma UNE EN 806-4. Espesor de aislamiento térmico conforme a RITE calculado mediante procedimiento alternativo según criterios de la norma UNE EN ISO 12241. Certificado según ISO 14001 y Declaración Ambiental de Producto ( DAP ). Presentación en barra de 4 m, color azul Niron, ref. TNIRRRP1109 de la serie Niron de ITALSAN.
UTNIRRRP1109 | Material | m | Tubo PP-R RP Monocapa SDR 9/ Serie 4, D= 110 x 12,3 mm | [6 empty] | 1 | 59.03 | 59.03
AB115110AZ | Material | u | Material aux. sujeción: Abrazadera isofónica NIRON | [6 empty] | 0.54 | 6.65 | 3.59
mo004 | Mano de obra | h | Oficial 1º fontanero | [6 empty] | 0.072 | 16.18 | 1.16
mo005 | Mano de obra | h | Ayudante fontanero | [6 empty] | 0.072 | 14.68 | 1.06
NMAN110 | Material | u | Accesorio Manguito Socket, PP-RCT, D= 110 mm | [6 empty] | 0.25 | 22.01 | 5.5
NG110 | Material | u | Accesorio Codo Socket, PP-RCT, D= 110 mm | [6 empty] | 0.1 | 41.27 | 4.13
NT110 | Material | u | Accesorio Te Socket, PP-RCT, D= 110 mm | [6 empty] | 0.1 | 51.59 | 5.16
%0200 | Otros | % | Medios auxiliares | [6 empty] | 0.796 | 2 | 1.59
[9 empty] | Total TNIRRRP1109 | 0 | 81.22 | 0
TNIRRRP1259 | Partida | m | Fontanería AFS con tubería PP-R RP NIRON Monocapa SDR 9/ Serie 4, D= 125 mm | [6 empty] | 0 | 106.1 | 0
Suministro y montaje de tubo NIRON Monocapa RP de polipropileno copolímero random PP-R RP "Raised Pressure" SDR 9 serie 4, de diámetro 125 mm y 14,0 mm de espesor. Tubería fabricada y certificada según norma UNE EN 15874-2, accesorios fabricados y certificados según norma UNE EN 15874-3 y sistema de unión por termofusión, inserciones incorporadas y electrofusión certificado según norma UNE EN 15874-5. Cumplimiento del nuevo RD03/23 de potabilidad. Para uso en instalaciones de fontanería (AFS, ACS) y climatización (calefacción, sistemas agua/agua, agua/aire) con temperaturas comprendidas entre -15 °C y 95 °C. Incluida p/p de accesorios y material auxiliar para montaje y sujeción. Instalado con abrazaderas isofónicas Niron de goma lisa, según norma UNE EN 806-4. Espesor de aislamiento térmico conforme a RITE calculado mediante procedimiento alternativo según criterios de la norma UNE EN ISO 12241. Certificado según ISO 14001 y Declaración Ambiental de Producto ( DAP ). Presentación en barra de 4 m, color azul Niron, ref. TNIRRRP1259 de la serie Niron de ITALSAN.
UTNIRRRP1259 | Material | m | Tubo PP-R RP Monocapa SDR 9/ Serie 4, D= 125 x 14,0 mm | [6 empty] | 1 | 75.7 | 75.7
AB115125AZ | Material | u | Material aux. sujeción: Abrazadera isofónica NIRON | [6 empty] | 0.5 | 8.45 | 4.23
mo004 | Mano de obra | h | Oficial 1º fontanero | [6 empty] | 0.074 | 16.18 | 1.2
mo005 | Mano de obra | h | Ayudante fontanero | [6 empty] | 0.074 | 14.68 | 1.09
NMAN125 | Material | u | Accesorio Manguito Socket, PP-RCT, D= 125 mm | [6 empty] | 0.25 | 32.29 | 8.07
NG125 | Material | u | Accesorio Codo Socket, PP-RCT, D= 125 mm | [6 empty] | 0.1 | 64.84 | 6.48
NT125 | Material | u | Accesorio Te Socket, PP-RCT, D= 125 mm | [6 empty] | 0.1 | 72.51 | 7.25
%0200 | Otros | % | Medios auxiliares | [6 empty] | 1.04 | 2 | 2.08
[9 empty] | Total TNIRRRP1259 | 0 | 106.1 | 0
TNIRRRP1609 | Partida | m | Fontanería AFS con tubería PP-R RP NIRON Monocapa SDR 9/ Serie 4, D= 160 mm | [6 empty] | 0 | 159.81 | 0
Suministro y montaje de tubo NIRON Monocapa RP de polipropileno copolímero random PP-R RP "Raised Pressure" SDR 9 serie 4, de diámetro 160 mm y 17,9 mm de espesor. Tubería fabricada y certificada según norma UNE EN 15874-2, accesorios fabricados y certificados según norma UNE EN 15874-3 y sistema de unión, inserciones incorporadas y electrofusión certificado según norma UNE EN 15874-5. Cumplimiento del nuevo RD03/23 de potabilidad. Para uso en instalaciones de fontanería (AFS, ACS) y climatización (calefacción, sistemas agua/agua, agua/aire) con temperaturas comprendidas entre -15 °C y 95 °C. Incluida p/p de accesorios y material auxiliar para montaje y sujeción. Instalado con abrazaderas isofónicas Niron de goma lisa, según norma UNE EN 806-4. Espesor de aislamiento térmico conforme a RITE calculado mediante procedimiento alternativo según criterios de la norma UNE EN ISO 12241. Certificado según ISO 14001 y Declaración Ambiental de Producto ( DAP ). Presentación en barra de 4 m, color azul Niron, ref. TNIRRRP1609 de la serie Niron de ITALSAN.
UTNIRRRP1609 | Material | m | Tubo PP-R RP Monocapa SDR 9/ Serie 4, D= 160 x 17,9 mm | [6 empty] | 1 | 125.87 | 125.87
AB115160AZ | Material | u | Material aux. sujeción: Abrazadera isofónica NIRON | [6 empty] | 0.43 | 10.46 | 4.5
mo004 | Mano de obra | h | Oficial 1º fontanero | [6 empty] | 0.175 | 16.18 | 2.83
mo005 | Mano de obra | h | Ayudante fontanero | [6 empty] | 0.175 | 14.68 | 2.57
NT11160MM | Material | u | Accesorio Te ''a tope'', PP-RCT, D= 160 mm | [6 empty] | 0.1 | 110.24 | 11.02
NG9011160MM | Material | u | Accesorio Codo "a tope", PP-RCT, D= 160 mm | [6 empty] | 0.1 | 98.9 | 9.89
%0200 | Otros | % | Medios auxiliares | [6 empty] | 1.567 | 2 | 3.13
[9 empty] | Total TNIRRRP1609 | 0 | 159.81 | 0
TNIRRRP2009 | Partida | m | Fontanería AFS con tubería PP-R RP NIRON Monocapa SDR 9/ Serie 4, D= 200 mm | [6 empty] | 0 | 266.79 | 0
Suministro y montaje de tubo NIRON Monocapa RP de polipropileno copolímero random PP-R RP "Raised Pressure" SDR 9 serie 4, de diámetro 200 mm y 22,4 mm de espesor. Tubería fabricada y certificada según norma UNE EN 15874-2, accesorios fabricados y certificados según norma UNE EN 15874-3 y sistema de unión, inserciones incorporadas y electrofusión certificado según norma UNE EN 15874-5. Cumplimiento del nuevo RD03/23 de potabilidad. Para uso en instalaciones de fontanería (AFS, ACS) y climatización (calefacción, sistemas agua/agua, agua/aire) con temperaturas comprendidas entre -15 °C y 95 °C. Incluida p/p de accesorios y material auxiliar para montaje y sujeción. Instalado con abrazaderas isofónicas Niron de goma lisa, según norma UNE EN 806-4. Espesor de aislamiento térmico conforme a RITE calculado mediante procedimiento alternativo según criterios de la norma UNE EN ISO 12241. Certificado según ISO 14001 y Declaración Ambiental de Producto ( DAP ). Presentación en barra de 4 m, color azul Niron, ref. TNIRRRP2009 de la serie Niron de ITALSAN.
UTNIRRRP2009 | Material | m | Tubo PP-R RP Monocapa SDR 9/ Serie 4, D= 200 x 22,4 mm | [6 empty] | 1 | 192.26 | 192.26
AB115200AZ | Material | u | Material aux. sujeción: Abrazadera isofónica NIRON | [6 empty] | 0.39 | 17.43 | 6.8
mo004 | Mano de obra | h | Oficial 1º fontanero | [6 empty] | 0.2 | 16.18 | 3.24
mo005 | Mano de obra | h | Ayudante fontanero | [6 empty] | 0.2 | 14.68 | 2.94
NT11200MM | Material | u | Accesorio Te ''a tope'', PP-RCT, D= 200 mm | [6 empty] | 0.1 | 309.75 | 30.98
NG9011200MM | Material | u | Accesorio Codo "a tope",PP-RCT, D=200 mm | [6 empty] | 0.1 | 253.38 | 25.34
%0200 | Otros | % | Medios auxiliares | [6 empty] | 2.616 | 2 | 5.23
[9 empty] | Total TNIRRRP2009 | 0 | 266.79 | 0
TNIRRRP2509 | Partida | m | Fontanería AFS con tubería PP-R RP NIRON Monocapa SDR 9/ Serie 4, D= 250 mm | [6 empty] | 0 | 416.12 | 0
Suministro y montaje de tubo NIRON Monocapa RP de polipropileno copolímero random PP-R RP "Raised Pressure" SDR 9 serie 4, de diámetro 250 mm y 27,9 mm de espesor. Tubería fabricada y certificada según norma UNE EN 15874-2, accesorios fabricados y certificados según norma UNE EN 15874-3 y sistema de unión, inserciones incorporadas y electrofusión certificado según norma UNE EN 15874-5. Cumplimiento del nuevo RD03/23 de potabilidad. Para uso en instalaciones de fontanería (AFS, ACS) y climatización (calefacción, sistemas agua/agua, agua/aire) con temperaturas comprendidas entre -15 °C y 95 °C. Incluida p/p de accesorios y material auxiliar para montaje y sujeción. Instalado con abrazaderas isofónicas Niron de goma lisa, según norma UNE EN 806-4. Espesor de aislamiento térmico conforme a RITE calculado mediante procedimiento alternativo según criterios de la norma UNE EN ISO 12241. Certificado según ISO 14001 y Declaración Ambiental de Producto ( DAP ). Presentación en barra de 4 m, color azul Niron, ref. TNIRRRP2509 de la serie Niron de ITALSAN.
UTNIRRRP2509 | Material | m | Tubo PP-R RP Monocapa SDR 9/ Serie 4, D= 250 x 27,9 mm | [6 empty] | 1 | 297 | 297
33168250 | Material | u | Material aux. sujeción: Abrazadera isofónica Niron, de carga pesada | [6 empty] | 0.39 | 53.72 | 20.95
mo004 | Mano de obra | h | Oficial 1º fontanero | [6 empty] | 0.265 | 16.18 | 4.29
mo005 | Mano de obra | h | Ayudante fontanero | [6 empty] | 0.265 | 14.68 | 3.89
NT11250MMB | Material | u | Accesorio Te ''a tope'', PP-RCT, D= 250 mm | [6 empty] | 0.1 | 516.5 | 51.65
NG9011250MM | Material | u | Accesorio Codo "a tope",PP-RCT, D=250 mm | [6 empty] | 0.1 | 301.81 | 30.18
%0200 | Otros | % | Medios auxiliares | [6 empty] | 4.08 | 2 | 8.16
[9 empty] | Total TNIRRRP2509 | 0 | 416.12 | 0
TNIRRRP3159 | Partida | m | Fontanería AFS con tubería PP-R RP NIRON Monocapa SDR 9/ Serie 4, D= 315 mm | [6 empty] | 0 | 713.54 | 0
Suministro y montaje de tubo NIRON Monocapa RP de polipropileno copolímero random PP-R RP "Raised Pressure" SDR 9 serie 4, de diámetro 315 mm y 35,2 mm de espesor. Tubería fabricada y certificada según norma UNE EN 15874-2, accesorios fabricados y certificados según norma UNE EN 15874-3 y sistema de unión, inserciones incorporadas y electrofusión certificado según norma UNE EN 15874-5. Cumplimiento del nuevo RD03/23 de potabilidad. Para uso en instalaciones de fontanería (AFS, ACS) y climatización (calefacción, sistemas agua/agua, agua/aire) con temperaturas comprendidas entre -15 °C y 95 °C. Incluida p/p de accesorios y material auxiliar para montaje y sujeción. Instalado con abrazaderas isofónicas Niron de goma lisa, según norma UNE EN 806-4. Espesor de aislamiento térmico conforme a RITE calculado mediante procedimiento alternativo según criterios de la norma UNE EN ISO 12241. Certificado según ISO 14001 y Declaración Ambiental de Producto ( DAP ). Presentación en barra de 4 m, color azul Niron, ref. TNIRRRP3159 de la serie Niron de ITALSAN.
UTNIRRRP3159 | Material | m | Tubo PP-R RP Monocapa SDR 9/ Serie 4, D= 315 x 35,2 mm | [6 empty] | 1 | 493.14 | 493.14
AB33168325 | Material | u | Material aux. sujeción: Abrazadera isofónica Niron, de carga pesada | [6 empty] | 0.3 | 57.72 | 17.32
mo004 | Mano de obra | h | Oficial 1º fontanero | [6 empty] | 0.299 | 16.18 | 4.84
mo005 | Mano de obra | h | Ayudante fontanero | [6 empty] | 0.299 | 14.68 | 4.39
NT11315MMB | Material | u | Accesorio Te "a tope", PP-RCT, D= 315 mm | [6 empty] | 0.1 | 849.31 | 84.93
NG9011315MMB | Material | u | Accesorio Codo "a tope", PP-RCT, D= 315 mm | [6 empty] | 0.1 | 949.27 | 94.93
%0200 | Otros | % | Medios auxiliares | [6 empty] | 6.996 | 2 | 13.99
[9 empty] | Total TNIRRRP3159 | 0 | 713.54 | 0
TNIRRRP3559 | Partida | m | Fontanería AFS con tubería PP-R RP NIRON Monocapa SDR 9/ Serie 4, D= 355 mm | [6 empty] | 0 | 905.73 | 0
Suministro y montaje de tubo NIRON Monocapa RP de polipropileno copolímero random PP-R RP "Raised Pressure" SDR 9 serie 4, de diámetro 355 mm y 39,7 mm de espesor. Tubería fabricada y certificada según norma UNE EN 15874-2, accesorios fabricados y certificados según norma UNE EN 15874-3 y sistema de unión, inserciones incorporadas y electrofusión certificado según norma UNE EN 15874-5. Cumplimiento del nuevo RD03/23 de potabilidad. Para uso en instalaciones de fontanería (AFS, ACS) y climatización (calefacción, sistemas agua/agua, agua/aire) con temperaturas comprendidas entre -15 °C y 95 °C. Incluida p/p de accesorios y material auxiliar para montaje y sujeción. Instalado con abrazaderas isofónicas Niron de goma lisa, según norma UNE EN 806-4. Espesor de aislamiento térmico conforme a RITE calculado mediante procedimiento alternativo según criterios de la norma UNE EN ISO 12241. Certificado según ISO 14001 y Declaración Ambiental de Producto ( DAP ). Presentación en barra de 4 m, color azul Niron, ref. TNIRRRP3559 de la serie Niron de ITALSAN.
UTNIRRRP3559 | Material | m | Tubo PP-R RP Monocapa SDR 9/ Serie 4, D= 355 x 39.7 mm | [6 empty] | 1 | 617.95 | 617.95
AB33168364 | Material | u | Material aux. sujeción: Abrazadera isofónica Niron, de carga pesada | [6 empty] | 0.3 | 79.15 | 23.75
mo004 | Mano de obra | h | Oficial 1º fontanero | [6 empty] | 0.333 | 16.18 | 5.39
mo005 | Mano de obra | h | Ayudante fontanero | [6 empty] | 0.333 | 14.68 | 4.89
NT11355MMB | Material | u | Accesorio Te ''a tope'', PP-RCT, D= 355 mm | [6 empty] | 0.1 | 1026.25 | 102.63
NG9011355MMB | Material | u | Accesorio Codo "a tope", PP-RCT, D= 355 mm | [6 empty] | 0.1 | 1333.57 | 133.36
%0200 | Otros | % | Medios auxiliares | [6 empty] | 8.88 | 2 | 17.76
[9 empty] | Total TNIRRRP3559 | 0 | 905.73 | 0
[9 empty] | Total AFSMRP | 1 | 0 | 0
Válvulas | Capítulo |  | VALVULAS | [6 empty] | 1 | 0 | 0
27NRSPPRCT20 | Material | u | Válvula de paso de esfera PN10. Cuerpo en PP y esfera PP unión socket D= 20mm | [6 empty] | 0 | 70.22 | 0
Válvula de esfera ITALSAN polipropileno PP-RCT RA7050 de diámetro 20mm - PP PN10 a 20 °C, de cuerpo y bola fabricados en PP-RCT RA7050, asiento en PTFE y junta en EPDM, para unión por termofusión socket según DVS 2207, totalmente compatible con tuberías y accesorios del Sistema Niron de Italsan, fabricado y certificado según norma UNE EN ISO 15874. Fabricada según norma DIN 3441, DIN 3442, DIN 16962 y ensayada según EN 12266, para instalaciones de fontanería (AFS, ACS) y climatización por fancoils con temperaturas comprendidas entre -20°C y 80°C. Prensentación en color gris guijarro RAL 7032.
27NRSPPRCT25 | Material | u | Válvula de paso de esfera PN10. Cuerpo en PP y esfera PP unión socket D= 25mm | [6 empty] | 0 | 81.17 | 0
Válvula de esfera ITALSAN polipropileno PP-RCT RA7050 de diámetro 25mm - PP PN10 a 20 °C, de cuerpo y bola fabricados en PP-RCT RA7050 , asiento en PTFE y junta en EPDM, para unión por termofusión socket según DVS 2207, totalmente compatible con tuberías y accesorios en PP-R, Sistema Niron de Italsan, fabricado y certificado según norma UNE EN ISO 15874. Fabricada según norma DIN 3441, DIN 3442, DIN 16962 y ensayada según EN 12266, para instalaciones de fontanería (AFS, ACS) y climatización por fancoils con temperaturas comprendidas entre -20°C y 80°C. Prensentación en color gris guijarro RAL 7032.
27NRSPPRCT32 | Material | u | Válvula de paso de esfera PN10. Cuerpo en PP y esfera PP unión socket D= 32mm | [6 empty] | 0 | 98.1 | 0
Válvula de esfera ITALSAN polipropileno PP-RCT RA7050 de diámetro 32mm - PP PN10 a 20 °C, de cuerpo y bola fabricados en PP-RCT RA7050 , asiento en PTFE y junta en EPDM, para unión por termofusión socket según DVS 2207, totalmente compatible con tuberías y accesorios en PP-R, Sistema Niron de Italsan, fabricado y certificado según norma UNE EN ISO 15874. Fabricada según norma DIN 3441, DIN 3442, DIN 16962 y ensayada según EN 12266, para instalaciones de fontanería (AFS, ACS) y climatización por fancoils con temperaturas comprendidas entre -20°C y 80°C. Prensentación en color gris guijarro RAL 7032.
27NRSPPRCT40 | Material | u | Válvula de paso de esfera PN10. Cuerpo en PP y esfera PP unión socket D= 40mm | [6 empty] | 0 | 121.66 | 0
Válvula de esfera ITALSAN polipropileno PP-RCT RA7050 de diámetro 40mm - PP PN10 a 20 °C, de cuerpo y bola fabricados en PP-RCT RA7050 , asiento en PTFE y junta en EPDM, para unión por termofusión socket según DVS 2207, totalmente compatible con tuberías y accesorios en PP-R, Sistema Niron de Italsan, fabricado y certificado según norma UNE EN ISO 15874. Fabricada según norma DIN 3441, DIN 3442, DIN 16962 y ensayada según EN 12266, para instalaciones de fontanería (AFS, ACS) y climatización por fancoils con temperaturas comprendidas entre -20°C y 80°C. Prensentación en color gris guijarro RAL 7032.
27NRSPPRCT50 | Material | u | Válvula de paso de esfera PN10. Cuerpo en PP y esfera PP unión socket D= 50mm | [6 empty] | 0 | 158.54 | 0
Válvula de esfera ITALSAN polipropileno PP-RCT RA7050 de diámetro 50mm - PP PN10 a 20 °C, de cuerpo y bola fabricados en PP-RCT RA7050 , asiento en PTFE y junta en EPDM, para unión por termofusión socket según DVS 2207, totalmente compatible con tuberías y accesorios en PP-R, Sistema Niron de Italsan, fabricado y certificado según norma UNE EN ISO 15874. Fabricada según norma DIN 3441, DIN 3442, DIN 16962 y ensayada según EN 12266, para instalaciones de fontanería (AFS, ACS) y climatización por fancoils con temperaturas comprendidas entre -20°C y 80°C. Prensentación en color gris guijarro RAL 7032.
27NRSPPRCT63 | Material | u | Válvula de paso de esfera PN10. Cuerpo en PP y esfera PP unión socket D= 63mm | [6 empty] | 0 | 202.97 | 0
Válvula de esfera ITALSAN polipropileno PP-RCT RA7050 de diámetro 63mm - PP PN10 a 20 °C, de cuerpo y bola fabricados en PP-RCT RA7050 , asiento en PTFE y junta en EPDM, para unión por termofusión socket según DVS 2207, totalmente compatible con tuberías y accesorios en PP-R, Sistema Niron de Italsan, fabricado y certificado según norma UNE EN ISO 15874. Fabricada según norma DIN 3441, DIN 3442, DIN 16962 y ensayada según EN 12266, para instalaciones de fontanería (AFS, ACS) y climatización por fancoils con temperaturas comprendidas entre -20°C y 80°C. Prensentación en color gris guijarro RAL 7032.
27NRSPPRCT75 | Material | u | Válvula de paso de esfera PN10. Cuerpo en PP y esfera PP unión socket D= 75mm | [6 empty] | 0 | 357.6 | 0
Válvula de esfera ITALSAN polipropileno PP-RCT RA7050 de diámetro 75mm - PP PN10 a 20°C, de cuerpo y bola fabricados en PP-RCT RA7050 , asiento en PTFE y junta en EPDM, para unión por termofusión socket según DVS 2207, totalmente compatible con tuberías y accesorios en PP-R, Sistema Niron de Italsan, fabricado y certificado según norma UNE EN ISO 15874. Fabricada según norma DIN 3441, DIN 3442, DIN 16962 y ensayada según EN 12266, para instalaciones de fontanería (AFS, ACS) y climatización por fancoils con temperaturas comprendidas entre -20°C y 80°C. Prensentación en color gris guijarro RAL 7032.
27NRSPPRCT90 | Material | u | Válvula de paso de esfera PN10. Cuerpo en PP y esfera PP unión socket D= 90mm | [6 empty] | 0 | 441.25 | 0
Válvula de esfera ITALSAN polipropileno PP-RCT RA7050 de diámetro 90mm - PP PN10 a 20 °C, de cuerpo y bola fabricados en PP-RCT RA7050 , asiento en PTFE y junta en EPDM, para unión por termofusión socket según DVS 2207, totalmente compatible con tuberías y accesorios en PP-R, Sistema Niron de Italsan, fabricado y certificado según norma UNE EN ISO 15874. Fabricada según norma DIN 3441, DIN 3442, DIN 16962 y ensayada según EN 12266, para instalaciones de fontanería (AFS, ACS) y climatización por fancoils con temperaturas comprendidas entre -20°C y 80°C. Prensentación en color gris guijarro RAL 7032.
27NRSPPRCT110 | Material | u | Válvula de paso de esfera PN10. Cuerpo en PP y esfera PP unión socket D= 110mm | [6 empty] | 0 | 648.71 | 0
Válvula de esfera ITALSAN polipropileno PP-RCT RA7050 de diámetro 110mm - PP PN10 a 20 °C de cuerpo y bola fabricados en PP-RCT RA7050 , asiento en PTFE y junta en EPDM, para unión por termofusión socket según DVS 2207, totalmente compatible con tuberías y accesorios en PP-R, Sistema Niron de Italsan, fabricado y certificado según norma UNE EN ISO 15874. Fabricada según norma DIN 3441, DIN 3442, DIN 16962 y ensayada según EN 12266, para instalaciones de fontanería (AFS, ACS) y climatización por fancoils con temperaturas comprendidas entre -20 °C y 80 °C. Prensentación en color gris guijarro RAL 7032.
NRSPP20 | Material | u | Válvula de paso de esfera. Cuerpo en PP-R y esfera latón níquel OT unión socket D=20mm | [6 empty] | 0 | 20.58 | 0
Válvula de bola de diámetro 20mm - PN25, con cuerpo de polipropileno copolímero random PP-R y bola de latón niquelado, para unión por termo fusión socket según DVS 2207, totalmente compatible con tuberías y accesorios en PP-R, Sistema Niron de Italsan, fabricado y certificado según norma UNE EN ISO 15874, para instalaciones de fontanería (AFS, ACS) y climatización (calefacción, sistemas agua/agua, agua/aire), con temperaturas comprendidas entre -20ºC y 95ºC. Presentación en color azul Niron con maneta roja/negra indiferentemente.
NRSPP25 | Material | u | Válvula de paso de esfera. Cuerpo en PP-R y esfera latón níquel OT unión socket D= 25mm | [6 empty] | 0 | 27.11 | 0
Válvula de bola de diámetro 25mm - PN25, con cuerpo de polipropileno copolímero random PP-R y bola de latón niquelado, para unión por termo fusión socket según DVS 2207, totalmente compatible con tuberías y accesorios en PP-R, Sistema Niron de Italsan, fabricado y certificado según norma UNE EN ISO 15874, para instalaciones de fontanería (AFS, ACS) y climatización (calefacción, sistemas agua/agua, agua/aire), con temperaturas comprendidas entre -20ºC y 95ºC. Presentación en color azul Niron con maneta roja/negra indiferentemente.
NRSPP32 | Material | u | Válvula de paso de esfera. Cuerpo en PP-R y esfera latón níquel OT unión socket D= 32mm | [6 empty] | 0 | 37.21 | 0
Válvula de bola de diámetro 32mm - PN25, con cuerpo de polipropileno copolímero random PP-R y bola de latón niquelado, para unión por termo fusión socket según DVS 2207, totalmente compatible con tuberías y accesorios en PP-R, Sistema Niron de Italsan, fabricado y certificado según norma UNE EN ISO 15874, para instalaciones de fontanería (AFS, ACS) y climatización (calefacción, sistemas agua/agua, agua/aire), con temperaturas comprendidas entre -20ºC y 95ºC. Presentación en color azul Niron con maneta roja/negra indiferentemente.
NRSPP40 | Material | u | Válvula de paso de esfera. Cuerpo en PP-R y esfera latón níquel OT unión socket D= 40mm | [6 empty] | 0 | 78.64 | 0
Válvula de bola de diámetro 40mm - PN25, con cuerpo de polipropileno copolímero random PP-R y bola de latón niquelado, para unión por termo fusión socket según DVS 2207, totalmente compatible con tuberías y accesorios en PP-R, Sistema Niron de Italsan, fabricado y certificado según norma UNE EN ISO 15874, para instalaciones de fontanería (AFS, ACS) y climatización (calefacción, sistemas agua/agua, agua/aire), con temperaturas comprendidas entre -20ºC y 95ºC. Presentación en color azul Niron con maneta roja/negra indiferentemente.
NRSPP50 | Material | u | Válvula de paso de esfera. Cuerpo en PP-R y esfera latón níquel OT unión socket D= 50mm | [6 empty] | 0 | 113.32 | 0
Válvula de bola de diámetro 50mm - PN25, con cuerpo de polipropileno copolímero random PP-R y bola de latón niquelado, para unión por termo fusión socket según DVS 2207, totalmente compatible con tuberías y accesorios en PP-R, Sistema Niron de Italsan, fabricado y certificado según norma UNE EN ISO 15874, para instalaciones de fontanería (AFS, ACS) y climatización (calefacción, sistemas agua/agua, agua/aire), con temperaturas comprendidas entre -20ºC y 95ºC. Presentación en color azul Niron con maneta roja/negra indiferentemente.
EPDM63BM | Material | u | Válvula de mariposa PN10. Cuerpo en PP Unión embridada D= 63mm | [6 empty] | 0 | 373.26 | 0
Válvula de mariposa de polipropileno PP de diámetro 63mm - PN10, de cuerpo y disco fabricados en PP, juntas en EPDM, para unión mediante brida DIN EN 1092-1 PN10, totalmente compatible con tuberías y accesorios en PP-R, Sistema Niron de Italsan, fabricado y certificado según norma UNE EN ISO 15874. Certificado y Marcado CE. Para uso en instalaciones de fontanería (AFS, ACS) y climatización por fancoils con temperaturas comprendidas entre 0°C y 80°C. Presentación en color gris guijarro RAL 7032.
EPDM75BM | Material | u | Válvula de mariposa PN10. Cuerpo en PP Unión embridada D= 75mm | [6 empty] | 0 | 378.23 | 0
Válvula de mariposa de polipropileno PP de diámetro 75mm - PN10, de cuerpo y disco fabricados en PP, juntas en EPDM, para unión mediante brida DIN EN 1092-1 PN10, totalmente compatible con tuberías y accesorios en PP-R, Sistema Niron de Italsan, fabricado y certificado según norma UNE EN ISO 15874. Certificado y Marcado CE. Para uso en instalaciones de fontanería (AFS, ACS) y climatización por fancoils con temperaturas comprendidas entre 0°C y 80°C. Presentación en color gris guijarro RAL 7032.
EPDM90BM | Material | u | Válvula de mariposa PN10. Cuerpo en PP Unión embridada D= 90mm | [6 empty] | 0 | 415.35 | 0
Válvula de mariposa de polipropileno PP de diámetro 90mm - PN10, de cuerpo y disco fabricados en PP, juntas en EPDM, para unión mediante brida DIN EN 1092-1 PN10, totalmente compatible con tuberías y accesorios en PP-R, Sistema Niron de Italsan, fabricado y certificado según norma UNE EN ISO 15874. Certificado y Marcado CE. Para uso en instalaciones de fontanería (AFS, ACS) y climatización por fancoils con temperaturas comprendidas entre 0°C y 80°C. Presentación en color gris guijarro RAL 7032.
EPDM110BM | Material | u | Válvula de mariposa PN10. Cuerpo en PP Unión embridada D= 110mm | [6 empty] | 0 | 513.05 | 0
Válvula de mariposa de polipropileno PP de diámetro 110mm - PN10, de cuerpo y disco fabricados en PP, juntas en EPDM, para unión mediante brida DIN EN 1092-1 PN10, totalmente compatible con tuberías y accesorios en PP-R, Sistema Niron de Italsan, fabricado y certificado según norma UNE EN ISO 15874. Certificado y Marcado CE. Para uso en instalaciones de fontanería (AFS, ACS) y climatización por fancoils con temperaturas comprendidas entre 0°C y 80°C. Presentación en color gris guijarro RAL 7032.
EPDM125BM | Material | u | Válvula de mariposa PN10. Cuerpo en PP Unión embridada D= 125mm | [6 empty] | 0 | 634.49 | 0
Válvula de mariposa de polipropileno PP de diámetro 125mm - PN10, de cuerpo y disco fabricados en PP, juntas en EPDM, para unión mediante brida DIN EN 1092-1 PN10, totalmente compatible con tuberías y accesorios en PP-R, Sistema Niron de Italsan, fabricado y certificado según norma UNE EN ISO 15874. Certificado y Marcado CE. Para uso en instalaciones de fontanería (AFS, ACS) y climatización por fancoils con temperaturas comprendidas entre 0°C y 80°C. Presentación en color gris guijarro RAL 7032.
EPDM160BM | Material | u | Válvula de mariposa PN10. Cuerpo en PP Unión embridada D= 160mm | [6 empty] | 0 | 677.58 | 0
Válvula de mariposa de polipropileno PP de diámetro 160mm - PN10, de cuerpo y disco fabricados en PP, juntas en EPDM, para unión mediante brida DIN EN 1092-1 PN10, totalmente compatible con tuberías y accesorios en PP-R, Sistema Niron de Italsan, fabricado y certificado según norma UNE EN ISO 15874. Certificado y Marcado CE. Para uso en instalaciones de fontanería (AFS, ACS) y climatización por fancoils con temperaturas comprendidas entre 0°C y 80°C. Presentación en color gris guijarro RAL 7032.
EPDM200BM | Material | u | Válvula de mariposa PN10. Cuerpo en PP Unión embridada D= 200mm | [6 empty] | 0 | 1194.15 | 0
Válvula de mariposa de polipropileno PP de diámetro 200mm - PN10, de cuerpo y disco fabricados en PP, juntas en EPDM, para unión mediante brida DIN EN 1092-1 PN10, totalmente compatible con tuberías y accesorios en PP-R, Sistema Niron de Italsan, fabricado y certificado según norma UNE EN ISO 15874. Certificado y Marcado CE. Para uso en instalaciones de fontanería (AFS, ACS) y climatización por fancoils con temperaturas comprendidas entre 0°C y 80°C. Presentación en color gris guijarro RAL 7032.
[9 empty] | Total Válvulas | 1 | 0 | 0
[9 empty] | Total AFS | 1 | 0 | 0
ACS PREMIUM | Capítulo |  | Precios Descompuestos ACS NIRON PREMIUM | [6 empty] | 1 | 0 | 0
CalCBP | Capítulo | m | Instalación de ACS con cloro, con tubería PP-RCT Compuesto con FV: NIRON PREMIUM SDR 7,4/ Serie3,2 | [6 empty] | 1 | 0 | 0
27TNIRCL2073 | Partida | m | Instalación de ACS con cloro, con tubería PP-RCT Compuesto con FV: NIRON PREMIUM SDR 7.4/ Serie 3.2, D= 20 mm | [6 empty] | 0 | 12.67 | 0
Suministro y montaje de tubo NIRON PREMIUM de polipropileno copolímero random PP-RCT RA 7050 resistente a la degradación oxidativa por hipoclorito de sodio, compuesto con fibra de vidrio (1/4)PP-RCT // (2/4)PP-RCT+FV // (1/4)PP-RCT, SDR 7,4, de diámetro 20 mm y 2,8 mm de espesor. Clase 1/10-2/10-4/10-5/6. Fabricado y certificado según especificaciones para sistemas a presión de tuberías de PP-R AENOR RP 1,78 y ASTM F2389 con clasificación según ASTMF876 CLASE 3. Certificado de cumplimiento con los requisitos para sistemas de tuberías de plástico NSF/ANSI Standard 14, certificado de idoneidad para trasiego de agua potable según norma NSF/ANSI Standard 61 (C.HOT 180 ºF/82 ºC) y certificado ASTM F2023: Ensayo para la evaluación de la resistencia a la degradación oxidativa de las tuberías y accesorios en instalaciones de agua caliente clorada. Idóneo para instalación secundaria de ACS: acumulación y recirculación, con agua sometida a tratamiento de prevención de Legionella con hipoclorito sódico, con temperaturas de hasta 95ºC. Cumplimiento del nuevo RD03/23 de potabilidad. Espesor de aislamiento térmico conforme a RITE calculado mediante procedimiento alternativo según criterios de la norma UNE EN ISO 12241. Certificado según ISO 14001 y Declaración Ambiental de Producto ( DAP ). Presentación en barras de 4 m y 6,1 m, color gris con ref. 27TNIRCL2073 de sistema de tuberías Niron de ITALSAN.
U27TNIRCL2074 | Material | m | Tubo PP-RCT Compuesto con FV: NIRON PREMIUM SDR 7,4/ Serie 3.2, D= 20 x 2,8 mm | [6 empty] | 1 | 3.23 | 3.23
AB115022AZ | Material | u | Material aux. sujeción: Abrazadera isofónica NIRON | [6 empty] | 2.56 | 1.39 | 3.56
mo004 | Mano de obra | h | Oficial 1º fontanero | [6 empty] | 0.171 | 16.18 | 2.77
mo005 | Mano de obra | h | Ayudante fontanero | [6 empty] | 0.171 | 14.68 | 2.51
27NMAN20 | Material | u | Accesorio Manguito Socket, PP-R CT RA7050, D= 20 mm | [6 empty] | 0.25 | 0.66 | 0.17
27NT20 | Material | u | Accesorio Te Socket, PP-R CT RA7050, D= 20 mm | [6 empty] | 0.1 | 0.97 | 0.1
27NG20 | Material | u | Accesorio Codo Socket, PP-R CT RA7050, D= 20 mm | [6 empty] | 0.1 | 0.78 | 0.08
%0200 | Otros | % | Medios auxiliares | [6 empty] | 0.124 | 2 | 0.25
[9 empty] | Total 27TNIRCL2073 | 0 | 12.67 | 0
27TNIRCL2573 | Partida | m | Instalación de ACS con cloro, con tubería PP-RCT Compuesto con FV: NIRON PREMIUM SDR 7.4/ Serie 3.2, D= 25 mm | [6 empty] | 0 | 13.21 | 0
Suministro y montaje de tubo NIRON PREMIUM de polipropileno copolímero random PP-RCT RA 7050 resistente a la degradación oxidativa por hipoclorito de sodio, compuesto con fibra de vidrio (1/4)PP-RCT // (2/4)PP-RCT+FV // (1/4)PP-RCT, SDR 7,4, de diámetro 25 mm y 3,5 mm de espesor. Clase 1/10-2/10-4/10-5/6. Fabricado y certificado según especificaciones para sistemas a presión de tuberías de PP-R AENOR RP 1,78 y ASTM F2389 con clasificación según ASTMF876 CLASE 3. Certificado de cumplimiento con los requisitos para sistemas de tuberías de plástico NSF/ANSI Standard 14, certificado de idoneidad para trasiego de agua potable según norma NSF/ANSI Standard 61 (C.HOT 180 ºF/82 ºC) y certificado ASTM F2023: Ensayo para la evaluación de la resistencia a la degradación oxidativa de las tuberías y accesorios en instalaciones de agua caliente clorada. Idóneo para instalación secundaria de ACS: acumulación y recirculación, con agua sometida a tratamiento de prevención de Legionella con hipoclorito sódico, con temperaturas de hasta 95ºC. Cumplimiento del nuevo RD03/23 de potabilidad. Espesor de aislamiento térmico conforme a RITE calculado mediante procedimiento alternativo según criterios de la norma UNE EN ISO 12241. Certificado según ISO 14001 y Declaración Ambiental de Producto ( DAP ). Presentación en barras de 4 m y 6,1 m, color gris con ref. 27TNIRCL2573 de sistema de tuberías Niron de ITALSAN.
U27TNIRCL2574 | Material | m | Tubo PP-RCT Compuesto con FV: NIRON PREMIUM SDR 7,4/ Serie 3.2, D= 25 x 3,5 mm | [6 empty] | 1 | 4.57 | 4.57
AB115028AZ | Material | u | Material aux. sujeción: Abrazadera isofónica NIRON | [6 empty] | 2.2 | 1.54 | 3.39
mo004 | Mano de obra | h | Oficial 1º fontanero | [6 empty] | 0.148 | 16.18 | 2.39
mo005 | Mano de obra | h | Ayudante fontanero | [6 empty] | 0.148 | 14.68 | 2.17
27NMAN25 | Material | u | Accesorio Manguito Socket, PP-R CT RA7050, D= 25 mm | [6 empty] | 0.25 | 0.79 | 0.2
27NT25 | Material | u | Accesorio Te Socket, PP-R CT RA7050, D= 25 mm | [6 empty] | 0.1 | 1.3 | 0.13
27NG25 | Material | u | Accesorio Codo Socket, PP-R CT RA7050, D= 25 mm | [6 empty] | 0.1 | 0.97 | 0.1
%0200 | Otros | % | Medios auxiliares | [6 empty] | 0.13 | 2 | 0.26
[9 empty] | Total 27TNIRCL2573 | 0 | 13.21 | 0
27TNIRCL3273 | Partida | m | Instalación de ACS con cloro, con tubería PP-RCT Compuesto con FV: NIRON PREMIUM SDR 7.4/ Serie 3.2, D= 32 mm | [6 empty] | 0 | 15.88 | 0
Suministro y montaje de tubo NIRON PREMIUM de polipropileno copolímero random PP-RCT RA 7050 resistente a la degradación oxidativa por hipoclorito de sodio, compuesto con fibra de vidrio (1/4)PP-RCT // (2/4)PP-RCT+FV // (1/4)PP-RCT, SDR 7,4, de diámetro 32 mm y 4,4 mm de espesor. Clase 1/10-2/10-4/10-5/6. Fabricado y certificado según especificaciones para sistemas a presión de tuberías de PP-R AENOR RP 1,78 y ASTM F2389 con clasificación según ASTMF876 CLASE 3. Certificado de cumplimiento con los requisitos para sistemas de tuberías de plástico NSF/ANSI Standard 14, certificado de idoneidad para trasiego de agua potable según norma NSF/ANSI Standard 61 (C.HOT 180 ºF/82 ºC) y certificado ASTM F2023: Ensayo para la evaluación de la resistencia a la degradación oxidativa de las tuberías y accesorios en instalaciones de agua caliente clorada. Idóneo para instalación secundaria de ACS: acumulación y recirculación, con agua sometida a tratamiento de prevención de Legionella con hipoclorito sódico, con temperaturas de hasta 95ºC. Cumplimiento del nuevo RD03/23 de potabilidad. Espesor de aislamiento térmico conforme a RITE calculado mediante procedimiento alternativo según criterios de la norma UNE EN ISO 12241. Certificado según ISO 14001 y Declaración Ambiental de Producto ( DAP ). Presentación en barras de 4 m y 6,1 m, color gris con ref. 27TNIRCL3273 de sistema de tuberías Niron de ITALSAN.
U27TNIRCL3274 | Material | m | Tubo PP-RCT Compuesto con FV: NIRON PREMIUM SDR 7,4/ Serie 3.2, D= 32 x 4,4 mm | [6 empty] | 1 | 7.69 | 7.69
AB115035AZ | Material | u | Material aux. sujeción: Abrazadera isofónica NIRON | [6 empty] | 1.92 | 1.66 | 3.19
mo004 | Mano de obra | h | Oficial 1º fontanero | [6 empty] | 0.13 | 16.18 | 2.1
mo005 | Mano de obra | h | Ayudante fontanero | [6 empty] | 0.13 | 14.68 | 1.91
27NMAN32 | Material | u | Accesorio Manguito Socket, PP-R CT RA7050, D= 32 mm | [6 empty] | 0.25 | 1.22 | 0.31
27NT32 | Material | u | Accesorio Te Socket, PP-R CT RA7050, D= 32 mm | [6 empty] | 0.1 | 2.05 | 0.21
27NG32 | Material | u | Accesorio Codo Socket, PP-R CT RA7050, D= 32 mm | [6 empty] | 0.1 | 1.55 | 0.16
%0200 | Otros | % | Medios auxiliares | [6 empty] | 0.156 | 2 | 0.31
[9 empty] | Total 27TNIRCL3273 | 0 | 15.88 | 0
27TNIRCL4073 | Partida | m | Instalación de ACS con cloro, con tubería PP-RCT Compuesto con FV: NIRON PREMIUM SDR 7.4/ Serie 3.2, D= 40 mm | [6 empty] | 0 | 20.94 | 0
Suministro y montaje de tubo NIRON PREMIUM de polipropileno copolímero random PP-RCT RA 7050 resistente a la degradación oxidativa por hipoclorito de sodio, compuesto con fibra de vidrio (1/4)PP-RCT // (2/4)PP-RCT+FV // (1/4)PP-RCT, SDR 7,4, de diámetro 40 mm y 5,5 mm de espesor. Clase 1/10-2/10-4/10-5/6. Fabricado y certificado según especificaciones para sistemas a presión de tuberías de PP-R AENOR RP 1,78 y ASTM F2389 con clasificación según ASTMF876 CLASE 3. Certificado de cumplimiento con los requisitos para sistemas de tuberías de plástico NSF/ANSI Standard 14, certificado de idoneidad para trasiego de agua potable según norma NSF/ANSI Standard 61 (C.HOT 180 ºF/82 ºC) y certificado ASTM F2023: Ensayo para la evaluación de la resistencia a la degradación oxidativa de las tuberías y accesorios en instalaciones de agua caliente clorada. Idóneo para instalación secundaria de ACS: acumulación y recirculación, con agua sometida a tratamiento de prevención de Legionella con hipoclorito sódico, con temperaturas de hasta 95ºC. Cumplimiento del nuevo RD03/23 de potabilidad. Espesor de aislamiento térmico conforme a RITE calculado mediante procedimiento alternativo según criterios de la norma UNE EN ISO 12241. Certificado según ISO 14001 y Declaración Ambiental de Producto ( DAP ). Presentación en barras de 4 m y 6,1 m, color gris con ref. 27TNIRCL4073 de sistema de tuberías Niron de ITALSAN.
U27TNIRCL4074 | Material | m | Tubo PP-RCT Compuesto con FV: NIRON PREMIUM SDR 7,4/ Serie 3.2, D= 40 x 5,5 mm | [6 empty] | 1 | 12.85 | 12.85
AB115040AZ | Material | u | Material aux. sujeción: Abrazadera isofónica NIRON | [6 empty] | 1.54 | 1.99 | 3.06
mo004 | Mano de obra | h | Oficial 1º fontanero | [6 empty] | 0.11 | 16.18 | 1.78
mo005 | Mano de obra | h | Ayudante fontanero | [6 empty] | 0.11 | 14.68 | 1.61
27NMAN40 | Material | u | Accesorio Manguito Socket, PP-R CT RA7050, D= 40 mm | [6 empty] | 0.25 | 2.19 | 0.55
27NT40 | Material | u | Accesorio Te Socket, PP-R CT RA7050, D= 40 mm | [6 empty] | 0.1 | 3.83 | 0.38
27NG40 | Material | u | Accesorio Codo Socket, PP-R CT RA7050, D= 40 mm | [6 empty] | 0.1 | 2.96 | 0.3
%0200 | Otros | % | Medios auxiliares | [6 empty] | 0.205 | 2 | 0.41
[9 empty] | Total 27TNIRCL4073 | 0 | 20.94 | 0
27TNIRCL5073 | Partida | m | Instalación de ACS con cloro, con tubería PP-RCT Compuesto con FV: NIRON PREMIUM SDR 7.4/ Serie 3.2, D= 50 mm | [6 empty] | 0 | 28.28 | 0
Suministro y montaje de tubo NIRON PREMIUM de polipropileno copolímero random PP-RCT RA 7050 resistente a la degradación oxidativa por hipoclorito de sodio, compuesto con fibra de vidrio (1/4)PP-RCT // (2/4)PP-RCT+FV // (1/4)PP-RCT, SDR 7,4, de diámetro 50 mm y 6,9 mm de espesor. Clase 1/10-2/10-4/10-5/6. Fabricado y certificado según especificaciones para sistemas a presión de tuberías de PP-R AENOR RP 1,78 y ASTM F2389 con clasificación según ASTMF876 CLASE 3. Certificado de cumplimiento con los requisitos para sistemas de tuberías de plástico NSF/ANSI Standard 14, certificado de idoneidad para trasiego de agua potable según norma NSF/ANSI Standard 61 (C.HOT 180 ºF/82 ºC) y certificado ASTM F2023: Ensayo para la evaluación de la resistencia a la degradación oxidativa de las tuberías y accesorios en instalaciones de agua caliente clorada. Idóneo para instalación secundaria de ACS: acumulación y recirculación, con agua sometida a tratamiento de prevención de Legionella con hipoclorito sódico, con temperaturas de hasta 95ºC. Cumplimiento del nuevo RD03/23 de potabilidad. Espesor de aislamiento térmico conforme a RITE calculado mediante procedimiento alternativo según criterios de la norma UNE EN ISO 12241. Certificado según ISO 14001 y Declaración Ambiental de Producto ( DAP ). Presentación en barras de 4 m y 6,1 m, color gris con ref. 27TNIRCL5073 de sistema de tuberías Niron de ITALSAN.
U27TNIRCL5074 | Material | m | Tubo PP-RCT Compuesto con FV: NIRON PREMIUM SDR 7,4/ Serie 3.2, D= 50 x 6,9 mm | [6 empty] | 1 | 18.58 | 18.58
AB115048AZ | Material | u | Material aux. sujeción: Abrazadera isofónica NIRON | [6 empty] | 1.28 | 3.04 | 3.89
mo004 | Mano de obra | h | Oficial 1º fontanero | [6 empty] | 0.093 | 16.18 | 1.5
mo005 | Mano de obra | h | Ayudante fontanero | [6 empty] | 0.093 | 14.68 | 1.37
27NMAN50 | Material | u | Accesorio Manguito Socket, PP-R CT RA7050, D= 50 mm | [6 empty] | 0.25 | 3.75 | 0.94
27NT50 | Material | u | Accesorio Te Socket, PP-R CT RA7050, D= 50 mm | [6 empty] | 0.1 | 8.4 | 0.84
27NG50 | Material | u | Accesorio Codo Socket, PP-R CT RA7050, D= 50 mm | [6 empty] | 0.1 | 6.11 | 0.61
%0200 | Otros | % | Medios auxiliares | [6 empty] | 0.277 | 2 | 0.55
[9 empty] | Total 27TNIRCL5073 | 0 | 28.28 | 0
27TNIRCL6373 | Partida | m | Instalación de ACS con cloro, con tubería PP-RCT Compuesto con FV: NIRON PREMIUM SDR 7.4/ Serie 3.2, D= 63 mm | [6 empty] | 0 | 36.67 | 0
Suministro y montaje de tubo NIRON PREMIUM de polipropileno copolímero random PP-RCT RA 7050 resistente a la degradación oxidativa por hipoclorito de sodio, compuesto con fibra de vidrio (1/4)PP-RCT // (2/4)PP-RCT+FV // (1/4)PP-RCT, SDR 7,4, de diámetro 63 mm y 8,6 mm de espesor. Clase 1/10-2/10-4/10-5/6. Fabricado y certificado según especificaciones para sistemas a presión de tuberías de PP-R AENOR RP 1,78 y ASTM F2389 con clasificación según ASTMF876 CLASE 3. Certificado de cumplimiento con los requisitos para sistemas de tuberías de plástico NSF/ANSI Standard 14, certificado de idoneidad para trasiego de agua potable según norma NSF/ANSI Standard 61 (C.HOT 180 ºF/82 ºC) y certificado ASTM F2023: Ensayo para la evaluación de la resistencia a la degradación oxidativa de las tuberías y accesorios en instalaciones de agua caliente clorada. Idóneo para instalación secundaria de ACS: acumulación y recirculación, con agua sometida a tratamiento de prevención de Legionella con hipoclorito sódico, con temperaturas de hasta 95ºC. Cumplimiento del nuevo RD03/23 de potabilidad. Espesor de aislamiento térmico conforme a RITE calculado mediante procedimiento alternativo según criterios de la norma UNE EN ISO 12241. Certificado según ISO 14001 y Declaración Ambiental de Producto ( DAP ). Presentación en barras de 4 m y 6,1 m, color gris con ref. 27TNIRCL6373 de sistema de tuberías Niron de ITALSAN.
U27TNIRCL6374 | Material | m | Tubo PP-RCT Compuesto con FV: NIRON PREMIUM SDR 7,4/ Serie 3.2, D= 63 x 8,6 mm | [6 empty] | 1 | 25.72 | 25.72
AB115060AZ | Material | u | Material aux. sujeción: Abrazadera isofónica NIRON | [6 empty] | 1.03 | 3.58 | 3.69
mo004 | Mano de obra | h | Oficial 1º fontanero | [6 empty] | 0.086 | 16.18 | 1.39
mo005 | Mano de obra | h | Ayudante fontanero | [6 empty] | 0.086 | 14.68 | 1.26
27NMAN63 | Material | u | Accesorio Manguito Socket, PP-R CT RA7050, D= 63 mm | [6 empty] | 0.25 | 6.09 | 1.52
27NT63 | Material | u | Accesorio Te Socket, PP-R CT RA7050, D= 63 mm | [6 empty] | 0.1 | 13.57 | 1.36
27NG63 | Material | u | Accesorio Codo Socket, PP-R CT RA7050, D= 63 mm | [6 empty] | 0.1 | 10.09 | 1.01
%0200 | Otros | % | Medios auxiliares | [6 empty] | 0.36 | 2 | 0.72
[9 empty] | Total 27TNIRCL6373 | 0 | 36.67 | 0
27TNIRCL7573 | Partida | m | Instalación de ACS con cloro, con tubería PP-RCT Compuesto con FV: NIRON PREMIUM SDR 7.4/ Serie 3.2, D= 75 mm | [6 empty] | 0 | 53.14 | 0
Suministro y montaje de tubo NIRON PREMIUM de polipropileno copolímero random PP-RCT RA 7050 resistente a la degradación oxidativa por hipoclorito de sodio, compuesto con fibra de vidrio (1/4)PP-RCT // (2/4)PP-RCT+FV // (1/4)PP-RCT, SDR 7,4, de diámetro 75 mm y 10,4 mm de espesor. Clase 1/10-2/10-4/10-5/6. Fabricado y certificado según especificaciones para sistemas a presión de tuberías de PP-R AENOR RP 1,78 y ASTM F2389 con clasificación según ASTMF876 CLASE 3. Certificado de cumplimiento con los requisitos para sistemas de tuberías de plástico NSF/ANSI Standard 14, certificado de idoneidad para trasiego de agua potable según norma NSF/ANSI Standard 61 (C.HOT 180 ºF/82 ºC) y certificado ASTM F2023: Ensayo para la evaluación de la resistencia a la degradación oxidativa de las tuberías y accesorios en instalaciones de agua caliente clorada. Idóneo para instalación secundaria de ACS: acumulación y recirculación, con agua sometida a tratamiento de prevención de Legionella con hipoclorito sódico, con temperaturas de hasta 95ºC. Cumplimiento del nuevo RD03/23 de potabilidad. Espesor de aislamiento térmico conforme a RITE calculado mediante procedimiento alternativo según criterios de la norma UNE EN ISO 12241. Certificado según ISO 14001 y Declaración Ambiental de Producto ( DAP ). Presentación en barras de 4 m y 6,1 m, color gris con ref. 27TNIRCL7573 de sistema de tuberías Niron de ITALSAN.
U27TNIRCL7574 | Material | m | Tubo PP-RCT Compuesto con FV: NIRON PREMIUM SDR 7,4/ Serie 3.2, D= 75 x 10,4 mm | [6 empty] | 1 | 39.54 | 39.54
AB115075AZ | Material | u | Material aux. sujeción: Abrazadera isofónica NIRON | [6 empty] | 0.85 | 4.43 | 3.77
mo004 | Mano de obra | h | Oficial 1º fontanero | [6 empty] | 0.079 | 16.18 | 1.28
mo005 | Mano de obra | h | Ayudante fontanero | [6 empty] | 0.079 | 14.68 | 1.16
27NMAN75 | Material | u | Accesorio Manguito Socket, PP-R CT RA7050, D= 75 mm | [6 empty] | 0.25 | 9.41 | 2.35
27NT75 | Material | u | Accesorio Te Socket, PP-R CT RA7050, D= 75 mm | [6 empty] | 0.1 | 21.22 | 2.12
27NG75 | Material | u | Accesorio Codo Socket, PP-R CT RA7050, D= 75 mm | [6 empty] | 0.1 | 18.8 | 1.88
%0200 | Otros | % | Medios auxiliares | [6 empty] | 0.521 | 2 | 1.04
[9 empty] | Total 27TNIRCL7573 | 0 | 53.14 | 0
27TNIRCL9073 | Partida | m | Instalación de ACS con cloro, con tubería PP-RCT Compuesto con FV: NIRON PREMIUM SDR 7.4/ Serie 3.2, D= 90 mm | [6 empty] | 0 | 75.87 | 0
Suministro y montaje de tubo NIRON PREMIUM de polipropileno copolímero random PP-RCT RA 7050 resistente a la degradación oxidativa por hipoclorito de sodio, compuesto con fibra de vidrio (1/4)PP-RCT // (2/4)PP-RCT+FV // (1/4)PP-RCT, SDR 7,4, de diámetro 90 mm y 12,3 mm de espesor. Clase 1/10-2/10-4/10-5/6. Fabricado y certificado según especificaciones para sistemas a presión de tuberías de PP-R AENOR RP 1,78 y ASTM F2389 con clasificación según ASTMF876 CLASE 3. Certificado de cumplimiento con los requisitos para sistemas de tuberías de plástico NSF/ANSI Standard 14, certificado de idoneidad para trasiego de agua potable según norma NSF/ANSI Standard 61 (C.HOT 180 ºF/82 ºC) y certificado ASTM F2023: Ensayo para la evaluación de la resistencia a la degradación oxidativa de las tuberías y accesorios en instalaciones de agua caliente clorada. Idóneo para instalación secundaria de ACS: acumulación y recirculación, con agua sometida a tratamiento de prevención de Legionella con hipoclorito sódico, con temperaturas de hasta 95ºC. Cumplimiento del nuevo RD03/23 de potabilidad. Espesor de aislamiento térmico conforme a RITE calculado mediante procedimiento alternativo según criterios de la norma UNE EN ISO 12241. Certificado según ISO 14001 y Declaración Ambiental de Producto ( DAP ). Presentación en barras de 4 m y 6,1 m, color gris con ref. 27TNIRCL9073 de sistema de tuberías Niron de ITALSAN.
UTNIRCL9074 | Material | m | Tubo PP-RCT Compuesto con FV: NIRON PREMIUM SDR 7,4/ Serie 3.2, D= 90 x 12,3 mm | [6 empty] | 1 | 57.34 | 57.34
AB115090AZ | Material | u | Material aux. sujeción: Abrazadera isofónica NIRON | [6 empty] | 0.7 | 5.23 | 3.66
mo004 | Mano de obra | h | Oficial 1º fontanero | [6 empty] | 0.074 | 16.18 | 1.2
mo005 | Mano de obra | h | Ayudante fontanero | [6 empty] | 0.074 | 14.68 | 1.09
27NMAN90 | Material | u | Accesorio Manguito Socket, PP-R CT RA7050, D= 90 mm | [6 empty] | 0.25 | 17.18 | 4.3
27NT90 | Material | u | Accesorio Te Socket, PP-R CT RA7050, D= 90 mm | [6 empty] | 0.1 | 36.2 | 3.62
27NG90 | Material | u | Accesorio Codo Socket, PP-R CT RA7050, D= 90 mm | [6 empty] | 0.1 | 31.68 | 3.17
%0200 | Otros | % | Medios auxiliares | [6 empty] | 0.744 | 2 | 1.49
[9 empty] | Total 27TNIRCL9073 | 0 | 75.87 | 0
27TNIRCL11073 | Partida | m | Instalación de ACS con cloro, con tubería PP-RCT Compuesto con FV: NIRON PREMIUM SDR 7.4/ Serie 3.2, D= 110 mm | [6 empty] | 0 | 104.76 | 0
Suministro y montaje de tubo NIRON PREMIUM de polipropileno copolímero random PP-RCT RA 7050 resistente a la degradación oxidativa por hipoclorito de sodio, compuesto con fibra de vidrio (1/4)PP-RCT // (2/4)PP-RCT+FV // (1/4)PP-RCT, SDR 7,4, de diámetro 110 mm y 15,1 mm de espesor. Clase 1/10-2/10-4/10-5/6. Fabricado y certificado según especificaciones para sistemas a presión de tuberías de PP-R AENOR RP 1,78 y ASTM F2389 con clasificación según ASTMF876 CLASE 3. Certificado de cumplimiento con los requisitos para sistemas de tuberías de plástico NSF/ANSI Standard 14, certificado de idoneidad para trasiego de agua potable según norma NSF/ANSI Standard 61 (C.HOT 180 ºF/82 ºC) y certificado ASTM F2023: Ensayo para la evaluación de la resistencia a la degradación oxidativa de las tuberías y accesorios en instalaciones de agua caliente clorada. Idóneo para instalación secundaria de ACS: acumulación y recirculación, con agua sometida a tratamiento de prevención de Legionella con hipoclorito sódico, con temperaturas de hasta 95ºC. Cumplimiento del nuevo RD03/23 de potabilidad. Espesor de aislamiento térmico conforme a RITE calculado mediante procedimiento alternativo según criterios de la norma UNE EN ISO 12241. Certificado según ISO 14001 y Declaración Ambiental de Producto ( DAP ). Presentación en barras de 4 m y 6,1 m, color gris con ref. 27TNIRCL11073 de sistema de tuberías Niron de ITALSAN.
UTNIRCL11074 | Material | m | Tubo PP-RCT Compuesto con FV: NIRON PREMIUM SDR 7,3/ Serie 3.2, D= 110 x 15,1 mm | [6 empty] | 1 | 78.84 | 78.84
AB115110AZ | Material | u | Material aux. sujeción: Abrazadera isofónica NIRON | [6 empty] | 0.59 | 6.65 | 3.92
mo004 | Mano de obra | h | Oficial 1º fontanero | [6 empty] | 0.072 | 16.18 | 1.16
mo005 | Mano de obra | h | Ayudante fontanero | [6 empty] | 0.072 | 14.68 | 1.06
27NMAN110 | Material | u | Accesorio Manguito Socket, PP-R CT RA7050, D= 110 mm | [6 empty] | 0.25 | 26.38 | 6.6
27NT110 | Material | u | Accesorio Te Socket, PP-R CT RA7050, D= 110 mm | [6 empty] | 0.1 | 61.82 | 6.18
27NG110 | Material | u | Accesorio Codo Socket, PP-R CT RA7050, D= 110 mm | [6 empty] | 0.1 | 49.46 | 4.95
%0200 | Otros | % | Medios auxiliares | [6 empty] | 1.027 | 2 | 2.05
[9 empty] | Total 27TNIRCL11073 | 0 | 104.76 | 0
27TNIRCL12573 | Partida | m | Instalación de ACS con cloro, con tubería PP-RCT Compuesto con FV: NIRON PREMIUM SDR 7.4/ Serie 3.2, D= 125 mm | [6 empty] | 0 | 133.64 | 0
Suministro y montaje de tubo NIRON PREMIUM de polipropileno copolímero random PP-RCT RA 7050 resistente a la degradación oxidativa por hipoclorito de sodio, compuesto con fibra de vidrio (1/4)PP-RCT // (2/4)PP-RCT+FV // (1/4)PP-RCT, SDR 7,4, de diámetro 125 mm y 17,4 mm de espesor. Clase 1/10-2/10-4/10-5/6. Fabricado y certificado según especificaciones para sistemas a presión de tuberías de PP-R AENOR RP 1,78 y ASTM F2389 con clasificación según ASTMF876 CLASE 3. Certificado de cumplimiento con los requisitos para sistemas de tuberías de plástico NSF/ANSI Standard 14, certificado de idoneidad para trasiego de agua potable según norma NSF/ANSI Standard 61 (C.HOT 180 ºF/82 ºC) y certificado ASTM F2023: Ensayo para la evaluación de la resistencia a la degradación oxidativa de las tuberías y accesorios en instalaciones de agua caliente clorada. Idóneo para instalación secundaria de ACS: acumulación y recirculación, con agua sometida a tratamiento de prevención de Legionella con hipoclorito sódico, con temperaturas de hasta 95ºC. Cumplimiento del nuevo RD03/23 de potabilidad. Espesor de aislamiento térmico conforme a RITE calculado mediante procedimiento alternativo según criterios de la norma UNE EN ISO 12241. Certificado según ISO 14001 y Declaración Ambiental de Producto ( DAP ). Presentación en barras de 4 m y 6,1 m, color gris con ref. 27TNIRCL12573 de sistema de tuberías Niron de ITALSAN.
UTNIRCL12574 | Material | m | Tubo PP-RCT Compuesto con FV: NIRON PREMIUM SDR 7,4/ Serie 3.2, D= 125 x 17,1 mm | [6 empty] | 1 | 97.94 | 97.94
AB115125AZ | Material | u | Material aux. sujeción: Abrazadera isofónica NIRON | [6 empty] | 0.55 | 8.45 | 4.65
mo004 | Mano de obra | h | Oficial 1º fontanero | [6 empty] | 0.074 | 16.18 | 1.2
mo005 | Mano de obra | h | Ayudante fontanero | [6 empty] | 0.074 | 14.68 | 1.09
27NMAN125 | Material | u | Accesorio Manguito Socket, PP-R CT RA7050, D= 125 mm | [6 empty] | 0.25 | 38.7 | 9.68
27NT125 | Material | u | Accesorio Te Socket, PP-R CT RA7050, D= 125 mm | [6 empty] | 0.1 | 86.89 | 8.69
27NG125 | Material | u | Accesorio Codo Socket, PP-R CT RA7050, D= 125 mm | [6 empty] | 0.1 | 77.7 | 7.77
%0200 | Otros | % | Medios auxiliares | [6 empty] | 1.31 | 2 | 2.62
[9 empty] | Total 27TNIRCL12573 | 0 | 133.64 | 0
27TNIRCL16073 | Partida | m | Instalación de ACS con cloro, con tubería PP-RCT Compuesto con FV: NIRON PREMIUM SDR 7.4/ Serie 3.2, D= 160 mm | [6 empty] | 0 | 216.5 | 0
Suministro y montaje de tubo NIRON PREMIUM de polipropileno copolímero random PP-RCT RA 7050 resistente a la degradación oxidativa por hipoclorito de sodio, compuesto con fibra de vidrio (1/4)PP-RCT // (2/4)PP-RCT+FV // (1/4)PP-RCT, SDR 7,4, de diámetro 160 mm y 21,9 mm de espesor. Clase 1/10-2/10-4/10-5/6. Fabricado y certificado según especificaciones para sistemas a presión de tuberías de PP-R AENOR RP 1,78 y ASTM F2389 con clasificación según ASTMF876 CLASE 3. Certificado de cumplimiento con los requisitos para sistemas de tuberías de plástico NSF/ANSI Standard 14, certificado de idoneidad para trasiego de agua potable según norma NSF/ANSI Standard 61 (C.HOT 180 ºF/82 ºC) y certificado ASTM F2023: Ensayo para la evaluación de la resistencia a la degradación oxidativa de las tuberías y accesorios en instalaciones de agua caliente clorada. Idóneo para instalación secundaria de ACS: acumulación y recirculación, con agua sometida a tratamiento de prevención de Legionella con hipoclorito sódico, con temperaturas de hasta 95ºC. Cumplimiento del nuevo RD03/23 de potabilidad. Espesor de aislamiento térmico conforme a RITE calculado mediante procedimiento alternativo según criterios de la norma UNE EN ISO 12241. Certificado según ISO 14001 y Declaración Ambiental de Producto ( DAP ). Presentación en barras de 4 m y 6,1 m, color gris con ref. 27TNIRCL16073 de sistema de tuberías Niron de ITALSAN.
UTNIRCL16074 | Material | m | Tubo PP-RCT Compuesto con FV: NIRON PREMIUM SDR 7,3/ Serie 3.2, D= 160 x 21,9 mm | [6 empty] | 1 | 176.45 | 176.45
AB115160AZ | Material | u | Material aux. sujeción: Abrazadera isofónica NIRON | [6 empty] | 0.43 | 10.46 | 4.5
mo004 | Mano de obra | h | Oficial 1º fontanero | [6 empty] | 0.195 | 16.18 | 3.16
mo005 | Mano de obra | h | Ayudante fontanero | [6 empty] | 0.195 | 14.68 | 2.86
27NT74160MM | Material | u | Accesorio Te ''a tope'', PP-R CT RA7050 D=160mm | [6 empty] | 0.1 | 132.09 | 13.21
27NG9074160MM | Material | u | Accesorio Codo "a tope", PP-R CT RA7050 D=160mm | [6 empty] | 0.1 | 120.71 | 12.07
%0200 | Otros | % | Medios auxiliares | [6 empty] | 2.123 | 2 | 4.25
[9 empty] | Total 27TNIRCL16073 | 0 | 216.5 | 0
27TNIRCL20073 | Partida | m | Instalación de ACS con cloro, con tubería PP-RCT Compuesto con FV: NIRON PREMIUM SDR 7,4/ Serie 3.2, D= 200mm | [6 empty] | 0 | 429.14 | 0
Suministro y montaje de tubo NIRON PREMIUM de polipropileno copolímero random PP-RCT RA 7050 resistente a la degradación oxidativa por hipoclorito de sodio, compuesto con fibra de vidrio (1/4)PP-RCT // (2/4)PP-RCT+FV // (1/4)PP-RCT, SDR 7,4, de diámetro 200 mm y 27,4 mm de espesor. Clase 1/10-2/10-4/10-5/6. Fabricado y certificado según especificaciones para sistemas a presión de tuberías de PP-R AENOR RP 1,78 y ASTM F2389 con clasificación según ASTMF876 CLASE 3. Certificado de cumplimiento con los requisitos para sistemas de tuberías de plástico NSF/ANSI Standard 14, certificado de idoneidad para trasiego de agua potable según norma NSF/ANSI Standard 61 (C.HOT 180 ºF/82 ºC) y certificado ASTM F2023: Ensayo para la evaluación de la resistencia a la degradación oxidativa de las tuberías y accesorios en instalaciones de agua caliente clorada. Idóneo para instalación secundaria de ACS: acumulación y recirculación, con agua sometida a tratamiento de prevención de Legionella con hipoclorito sódico, con temperaturas de hasta 95ºC. Cumplimiento del nuevo RD03/23 de potabilidad. Espesor de aislamiento térmico conforme a RITE calculado mediante procedimiento alternativo según criterios de la norma UNE EN ISO 12241. Certificado según ISO 14001 y Declaración Ambiental de Producto ( DAP ). Presentación en barras de 4 m y 6,1 m, color gris con ref. 27TNIRCL20073 de sistema de tuberías Niron de ITALSAN.
U27TNIRCL20074 | Material | m | Tubo PP-RCT Compuesto con FV: NIRON PREMIUM SDR 7,4/ Serie 3,2, D= 200 x 27,4 mm | [6 empty] | 1 | 339.76 | 339.76
AB115200Z | Material | u | Mterial aux. sujeción: Abrazadera isofónica Niron, goma lisa | [6 empty] | 0.43 | 13.99 | 6.02
mo004 | Mano de obra | h | Oficial 1º fontanero | [6 empty] | 0.224 | 16.18 | 3.62
mo005 | Mano de obra | h | Ayudante fontanero | [6 empty] | 0.224 | 14.68 | 3.29
27NT74200MMB | Material | u | Accesorio Te ''a tope'', PP-R CT RA7050 D=200mm | [6 empty] | 0.1 | 371.16 | 37.12
27NG9074200MMB | Material | u | Accesorio Codo "a tope", PP-R CT RA7050 D=200mm | [6 empty] | 0.1 | 309.23 | 30.92
%0200 | Otros | % | Medios auxiliares | [6 empty] | 4.207 | 2 | 8.41
[9 empty] | Total 27TNIRCL20073 | 0 | 429.14 | 0
27TNIRCL25073 | Partida | m | Instalación de ACS con cloro, con tubería PP-RCT Compuesto con FV: NIRON PREMIUM SDR 7,4/ Serie 3.2, D= 250mm | [6 empty] | 0 | 666.49 | 0
Suministro y montaje de tubo NIRON PREMIUM de polipropileno copolímero random PP-RCT RA 7050 resistente a la degradación oxidativa por hipoclorito de sodio, compuesto con fibra de vidrio (1/4)PP-RCT // (2/4)PP-RCT+FV // (1/4)PP-RCT, SDR 7,4, de diámetro 250 mm y 34,3 mm de espesor. Clase 1/10-2/10-4/10-5/6. Fabricado y certificado según especificaciones para sistemas a presión de tuberías de PP-R AENOR RP 1,78 y ASTM F2389 con clasificación según ASTMF876 CLASE 3. Certificado de cumplimiento con los requisitos para sistemas de tuberías de plástico NSF/ANSI Standard 14, certificado de idoneidad para trasiego de agua potable según norma NSF/ANSI Standard 61 (C.HOT 180 ºF/82 ºC) y certificado ASTM F2023: Ensayo para la evaluación de la resistencia a la degradación oxidativa de las tuberías y accesorios en instalaciones de agua caliente clorada. Idóneo para instalación secundaria de ACS: acumulación y recirculación, con agua sometida a tratamiento de prevención de Legionella con hipoclorito sódico, con temperaturas de hasta 95ºC. Cumplimiento del nuevo RD03/23 de potabilidad. Espesor de aislamiento térmico conforme a RITE calculado mediante procedimiento alternativo según criterios de la norma UNE EN ISO 12241. Certificado según ISO 14001 y Declaración Ambiental de Producto ( DAP ). Presentación en barras de 4 m y 6,1 m, color gris con ref. 27TNIRCL25073 de sistema de tuberías Niron de ITALSAN.
27TNIRCL25074 | Material | m | Tubo PP-RCT Compuesto con FV: NIRON PREMIUM SDR 7,3/ Serie 3,2 D=250x34,3mm | [6 empty] | 1 | 527.68 | 527.68
mo004 | Mano de obra | h | Oficial 1º fontanero | [6 empty] | 0.294 | 16.18 | 4.76
mo005 | Mano de obra | h | Ayudante fontanero | [6 empty] | 0.294 | 14.68 | 4.32
AB33168250 | Material | u | Material aux. sujeción: Abrazadera isofónica goma lisa Sistema Niron | [6 empty] | 0.43 | 45.15 | 19.41
27NT74250MMB | Material | u | Accesorio Te ''a tope'', PP-R CT RA7050 D=250mm | [6 empty] | 0.1 | 618.89 | 61.89
27NG9074250MMB | Material | u | Accesorio Codo "a tope", PP-R CT RA7050 D=250mm | [6 empty] | 0.1 | 353.61 | 35.36
%0200 | Otros | % | Medios auxiliares | [6 empty] | 6.534 | 2 | 13.07
[9 empty] | Total 27TNIRCL25073 | 0 | 666.49 | 0
[9 empty] | Total CalCBP | 1 | 0 | 0
Válvulas Acumulación | Capítulo |  | VALVULAS | [6 empty] | 1 | 0 | 0
27NRSPPRCT20 | Material | u | Válvula de paso de esfera PN10. Cuerpo en PP y esfera PP unión socket D= 20mm | [6 empty] | 0 | 70.22 | 0
Válvula de esfera ITALSAN polipropileno PP-RCT RA7050 de diámetro 20mm - PP PN10 a 20 °C, de cuerpo y bola fabricados en PP-RCT RA7050, asiento en PTFE y junta en EPDM, para unión por termofusión socket según DVS 2207, totalmente compatible con tuberías y accesorios del Sistema Niron de Italsan, fabricado y certificado según norma UNE EN ISO 15874. Fabricada según norma DIN 3441, DIN 3442, DIN 16962 y ensayada según EN 12266, para instalaciones de fontanería (AFS, ACS) y climatización por fancoils con temperaturas comprendidas entre -20°C y 80°C. Prensentación en color gris guijarro RAL 7032.
27NRSPPRCT25 | Material | u | Válvula de paso de esfera PN10. Cuerpo en PP y esfera PP unión socket D= 25mm | [6 empty] | 0 | 81.17 | 0
Válvula de esfera ITALSAN polipropileno PP-RCT RA7050 de diámetro 25mm - PP PN10 a 20 °C, de cuerpo y bola fabricados en PP-RCT RA7050 , asiento en PTFE y junta en EPDM, para unión por termofusión socket según DVS 2207, totalmente compatible con tuberías y accesorios en PP-R, Sistema Niron de Italsan, fabricado y certificado según norma UNE EN ISO 15874. Fabricada según norma DIN 3441, DIN 3442, DIN 16962 y ensayada según EN 12266, para instalaciones de fontanería (AFS, ACS) y climatización por fancoils con temperaturas comprendidas entre -20°C y 80°C. Prensentación en color gris guijarro RAL 7032.
27NRSPPRCT32 | Material | u | Válvula de paso de esfera PN10. Cuerpo en PP y esfera PP unión socket D= 32mm | [6 empty] | 0 | 98.1 | 0
Válvula de esfera ITALSAN polipropileno PP-RCT RA7050 de diámetro 32mm - PP PN10 a 20 °C, de cuerpo y bola fabricados en PP-RCT RA7050 , asiento en PTFE y junta en EPDM, para unión por termofusión socket según DVS 2207, totalmente compatible con tuberías y accesorios en PP-R, Sistema Niron de Italsan, fabricado y certificado según norma UNE EN ISO 15874. Fabricada según norma DIN 3441, DIN 3442, DIN 16962 y ensayada según EN 12266, para instalaciones de fontanería (AFS, ACS) y climatización por fancoils con temperaturas comprendidas entre -20°C y 80°C. Prensentación en color gris guijarro RAL 7032.
27NRSPPRCT40 | Material | u | Válvula de paso de esfera PN10. Cuerpo en PP y esfera PP unión socket D= 40mm | [6 empty] | 0 | 121.66 | 0
Válvula de esfera ITALSAN polipropileno PP-RCT RA7050 de diámetro 40mm - PP PN10 a 20 °C, de cuerpo y bola fabricados en PP-RCT RA7050 , asiento en PTFE y junta en EPDM, para unión por termofusión socket según DVS 2207, totalmente compatible con tuberías y accesorios en PP-R, Sistema Niron de Italsan, fabricado y certificado según norma UNE EN ISO 15874. Fabricada según norma DIN 3441, DIN 3442, DIN 16962 y ensayada según EN 12266, para instalaciones de fontanería (AFS, ACS) y climatización por fancoils con temperaturas comprendidas entre -20°C y 80°C. Prensentación en color gris guijarro RAL 7032.
27NRSPPRCT50 | Material | u | Válvula de paso de esfera PN10. Cuerpo en PP y esfera PP unión socket D= 50mm | [6 empty] | 0 | 158.54 | 0
Válvula de esfera ITALSAN polipropileno PP-RCT RA7050 de diámetro 50mm - PP PN10 a 20 °C, de cuerpo y bola fabricados en PP-RCT RA7050 , asiento en PTFE y junta en EPDM, para unión por termofusión socket según DVS 2207, totalmente compatible con tuberías y accesorios en PP-R, Sistema Niron de Italsan, fabricado y certificado según norma UNE EN ISO 15874. Fabricada según norma DIN 3441, DIN 3442, DIN 16962 y ensayada según EN 12266, para instalaciones de fontanería (AFS, ACS) y climatización por fancoils con temperaturas comprendidas entre -20°C y 80°C. Prensentación en color gris guijarro RAL 7032.
27NRSPPRCT63 | Material | u | Válvula de paso de esfera PN10. Cuerpo en PP y esfera PP unión socket D= 63mm | [6 empty] | 0 | 202.97 | 0
Válvula de esfera ITALSAN polipropileno PP-RCT RA7050 de diámetro 63mm - PP PN10 a 20 °C, de cuerpo y bola fabricados en PP-RCT RA7050 , asiento en PTFE y junta en EPDM, para unión por termofusión socket según DVS 2207, totalmente compatible con tuberías y accesorios en PP-R, Sistema Niron de Italsan, fabricado y certificado según norma UNE EN ISO 15874. Fabricada según norma DIN 3441, DIN 3442, DIN 16962 y ensayada según EN 12266, para instalaciones de fontanería (AFS, ACS) y climatización por fancoils con temperaturas comprendidas entre -20°C y 80°C. Prensentación en color gris guijarro RAL 7032.
27NRSPPRCT75 | Material | u | Válvula de paso de esfera PN10. Cuerpo en PP y esfera PP unión socket D= 75mm | [6 empty] | 0 | 357.6 | 0
Válvula de esfera ITALSAN polipropileno PP-RCT RA7050 de diámetro 75mm - PP PN10 a 20°C, de cuerpo y bola fabricados en PP-RCT RA7050 , asiento en PTFE y junta en EPDM, para unión por termofusión socket según DVS 2207, totalmente compatible con tuberías y accesorios en PP-R, Sistema Niron de Italsan, fabricado y certificado según norma UNE EN ISO 15874. Fabricada según norma DIN 3441, DIN 3442, DIN 16962 y ensayada según EN 12266, para instalaciones de fontanería (AFS, ACS) y climatización por fancoils con temperaturas comprendidas entre -20°C y 80°C. Prensentación en color gris guijarro RAL 7032.
27NRSPPRCT90 | Material | u | Válvula de paso de esfera PN10. Cuerpo en PP y esfera PP unión socket D= 90mm | [6 empty] | 0 | 441.25 | 0
Válvula de esfera ITALSAN polipropileno PP-RCT RA7050 de diámetro 90mm - PP PN10 a 20 °C, de cuerpo y bola fabricados en PP-RCT RA7050 , asiento en PTFE y junta en EPDM, para unión por termofusión socket según DVS 2207, totalmente compatible con tuberías y accesorios en PP-R, Sistema Niron de Italsan, fabricado y certificado según norma UNE EN ISO 15874. Fabricada según norma DIN 3441, DIN 3442, DIN 16962 y ensayada según EN 12266, para instalaciones de fontanería (AFS, ACS) y climatización por fancoils con temperaturas comprendidas entre -20°C y 80°C. Prensentación en color gris guijarro RAL 7032.
27NRSPPRCT110 | Material | u | Válvula de paso de esfera PN10. Cuerpo en PP y esfera PP unión socket D= 110mm | [6 empty] | 0 | 648.71 | 0
Válvula de esfera ITALSAN polipropileno PP-RCT RA7050 de diámetro 110mm - PP PN10 a 20 °C de cuerpo y bola fabricados en PP-RCT RA7050 , asiento en PTFE y junta en EPDM, para unión por termofusión socket según DVS 2207, totalmente compatible con tuberías y accesorios en PP-R, Sistema Niron de Italsan, fabricado y certificado según norma UNE EN ISO 15874. Fabricada según norma DIN 3441, DIN 3442, DIN 16962 y ensayada según EN 12266, para instalaciones de fontanería (AFS, ACS) y climatización por fancoils con temperaturas comprendidas entre -20 °C y 80 °C. Prensentación en color gris guijarro RAL 7032.
NRSPP20 | Material | u | Válvula de paso de esfera. Cuerpo en PP-R y esfera latón níquel OT unión socket D=20mm | [6 empty] | 0 | 20.58 | 0
Válvula de bola de diámetro 20mm - PN25, con cuerpo de polipropileno copolímero random PP-R y bola de latón niquelado, para unión por termo fusión socket según DVS 2207, totalmente compatible con tuberías y accesorios en PP-R, Sistema Niron de Italsan, fabricado y certificado según norma UNE EN ISO 15874, para instalaciones de fontanería (AFS, ACS) y climatización (calefacción, sistemas agua/agua, agua/aire), con temperaturas comprendidas entre -20ºC y 95ºC. Presentación en color azul Niron con maneta roja/negra indiferentemente.
NRSPP25 | Material | u | Válvula de paso de esfera. Cuerpo en PP-R y esfera latón níquel OT unión socket D= 25mm | [6 empty] | 0 | 27.11 | 0
Válvula de bola de diámetro 25mm - PN25, con cuerpo de polipropileno copolímero random PP-R y bola de latón niquelado, para unión por termo fusión socket según DVS 2207, totalmente compatible con tuberías y accesorios en PP-R, Sistema Niron de Italsan, fabricado y certificado según norma UNE EN ISO 15874, para instalaciones de fontanería (AFS, ACS) y climatización (calefacción, sistemas agua/agua, agua/aire), con temperaturas comprendidas entre -20ºC y 95ºC. Presentación en color azul Niron con maneta roja/negra indiferentemente.
NRSPP32 | Material | u | Válvula de paso de esfera. Cuerpo en PP-R y esfera latón níquel OT unión socket D= 32mm | [6 empty] | 0 | 37.21 | 0
Válvula de bola de diámetro 32mm - PN25, con cuerpo de polipropileno copolímero random PP-R y bola de latón niquelado, para unión por termo fusión socket según DVS 2207, totalmente compatible con tuberías y accesorios en PP-R, Sistema Niron de Italsan, fabricado y certificado según norma UNE EN ISO 15874, para instalaciones de fontanería (AFS, ACS) y climatización (calefacción, sistemas agua/agua, agua/aire), con temperaturas comprendidas entre -20ºC y 95ºC. Presentación en color azul Niron con maneta roja/negra indiferentemente.
NRSPP40 | Material | u | Válvula de paso de esfera. Cuerpo en PP-R y esfera latón níquel OT unión socket D= 40mm | [6 empty] | 0 | 78.64 | 0
Válvula de bola de diámetro 40mm - PN25, con cuerpo de polipropileno copolímero random PP-R y bola de latón niquelado, para unión por termo fusión socket según DVS 2207, totalmente compatible con tuberías y accesorios en PP-R, Sistema Niron de Italsan, fabricado y certificado según norma UNE EN ISO 15874, para instalaciones de fontanería (AFS, ACS) y climatización (calefacción, sistemas agua/agua, agua/aire), con temperaturas comprendidas entre -20ºC y 95ºC. Presentación en color azul Niron con maneta roja/negra indiferentemente.
NRSPP50 | Material | u | Válvula de paso de esfera. Cuerpo en PP-R y esfera latón níquel OT unión socket D= 50mm | [6 empty] | 0 | 113.32 | 0
Válvula de bola de diámetro 50mm - PN25, con cuerpo de polipropileno copolímero random PP-R y bola de latón niquelado, para unión por termo fusión socket según DVS 2207, totalmente compatible con tuberías y accesorios en PP-R, Sistema Niron de Italsan, fabricado y certificado según norma UNE EN ISO 15874, para instalaciones de fontanería (AFS, ACS) y climatización (calefacción, sistemas agua/agua, agua/aire), con temperaturas comprendidas entre -20ºC y 95ºC. Presentación en color azul Niron con maneta roja/negra indiferentemente.
EPDM63BM | Material | u | Válvula de mariposa PN10. Cuerpo en PP Unión embridada D= 63mm | [6 empty] | 0 | 373.26 | 0
Válvula de mariposa de polipropileno PP de diámetro 63mm - PN10, de cuerpo y disco fabricados en PP, juntas en EPDM, para unión mediante brida DIN EN 1092-1 PN10, totalmente compatible con tuberías y accesorios en PP-R, Sistema Niron de Italsan, fabricado y certificado según norma UNE EN ISO 15874. Certificado y Marcado CE. Para uso en instalaciones de fontanería (AFS, ACS) y climatización por fancoils con temperaturas comprendidas entre 0°C y 80°C. Presentación en color gris guijarro RAL 7032.
EPDM75BM | Material | u | Válvula de mariposa PN10. Cuerpo en PP Unión embridada D= 75mm | [6 empty] | 0 | 378.23 | 0
Válvula de mariposa de polipropileno PP de diámetro 75mm - PN10, de cuerpo y disco fabricados en PP, juntas en EPDM, para unión mediante brida DIN EN 1092-1 PN10, totalmente compatible con tuberías y accesorios en PP-R, Sistema Niron de Italsan, fabricado y certificado según norma UNE EN ISO 15874. Certificado y Marcado CE. Para uso en instalaciones de fontanería (AFS, ACS) y climatización por fancoils con temperaturas comprendidas entre 0°C y 80°C. Presentación en color gris guijarro RAL 7032.
EPDM90BM | Material | u | Válvula de mariposa PN10. Cuerpo en PP Unión embridada D= 90mm | [6 empty] | 0 | 415.35 | 0
Válvula de mariposa de polipropileno PP de diámetro 90mm - PN10, de cuerpo y disco fabricados en PP, juntas en EPDM, para unión mediante brida DIN EN 1092-1 PN10, totalmente compatible con tuberías y accesorios en PP-R, Sistema Niron de Italsan, fabricado y certificado según norma UNE EN ISO 15874. Certificado y Marcado CE. Para uso en instalaciones de fontanería (AFS, ACS) y climatización por fancoils con temperaturas comprendidas entre 0°C y 80°C. Presentación en color gris guijarro RAL 7032.
EPDM110BM | Material | u | Válvula de mariposa PN10. Cuerpo en PP Unión embridada D= 110mm | [6 empty] | 0 | 513.05 | 0
Válvula de mariposa de polipropileno PP de diámetro 110mm - PN10, de cuerpo y disco fabricados en PP, juntas en EPDM, para unión mediante brida DIN EN 1092-1 PN10, totalmente compatible con tuberías y accesorios en PP-R, Sistema Niron de Italsan, fabricado y certificado según norma UNE EN ISO 15874. Certificado y Marcado CE. Para uso en instalaciones de fontanería (AFS, ACS) y climatización por fancoils con temperaturas comprendidas entre 0°C y 80°C. Presentación en color gris guijarro RAL 7032.
EPDM125BM | Material | u | Válvula de mariposa PN10. Cuerpo en PP Unión embridada D= 125mm | [6 empty] | 0 | 634.49 | 0
Válvula de mariposa de polipropileno PP de diámetro 125mm - PN10, de cuerpo y disco fabricados en PP, juntas en EPDM, para unión mediante brida DIN EN 1092-1 PN10, totalmente compatible con tuberías y accesorios en PP-R, Sistema Niron de Italsan, fabricado y certificado según norma UNE EN ISO 15874. Certificado y Marcado CE. Para uso en instalaciones de fontanería (AFS, ACS) y climatización por fancoils con temperaturas comprendidas entre 0°C y 80°C. Presentación en color gris guijarro RAL 7032.
EPDM160BM | Material | u | Válvula de mariposa PN10. Cuerpo en PP Unión embridada D= 160mm | [6 empty] | 0 | 677.58 | 0
Válvula de mariposa de polipropileno PP de diámetro 160mm - PN10, de cuerpo y disco fabricados en PP, juntas en EPDM, para unión mediante brida DIN EN 1092-1 PN10, totalmente compatible con tuberías y accesorios en PP-R, Sistema Niron de Italsan, fabricado y certificado según norma UNE EN ISO 15874. Certificado y Marcado CE. Para uso en instalaciones de fontanería (AFS, ACS) y climatización por fancoils con temperaturas comprendidas entre 0°C y 80°C. Presentación en color gris guijarro RAL 7032.
EPDM200BM | Material | u | Válvula de mariposa PN10. Cuerpo en PP Unión embridada D= 200mm | [6 empty] | 0 | 1194.15 | 0
Válvula de mariposa de polipropileno PP de diámetro 200mm - PN10, de cuerpo y disco fabricados en PP, juntas en EPDM, para unión mediante brida DIN EN 1092-1 PN10, totalmente compatible con tuberías y accesorios en PP-R, Sistema Niron de Italsan, fabricado y certificado según norma UNE EN ISO 15874. Certificado y Marcado CE. Para uso en instalaciones de fontanería (AFS, ACS) y climatización por fancoils con temperaturas comprendidas entre 0°C y 80°C. Presentación en color gris guijarro RAL 7032.
[9 empty] | Total Válvulas Acumulación | 1 | 0 | 0
[9 empty] | Total ACS PREMIUM | 1 | 0 | 0
ACS Y CALEFACCIÓN | Capítulo |  | Precios Descompuestos Agua Caliente Sanitaria NIRON FIBER BLUE RP | [6 empty] | 1 | 0 | 0
ACSCBP | Capítulo |  | ACS con tubería PP-R Compuesto con FV: NIRON FIBER BLUE PP-R RP PIPE SDR 9/Serie 4 | [6 empty] | 1 | 0 | 0
TNIRFBRP2074 | Partida | m | Fontanería ACS con tubería PP-R RP Compuesto con FV: NIRON FIBER BLUE PP-R RP PIPE SDR 7.4/ Serie 3.2, D= 20 mm | [6 empty] | 0 | 12.1 | 0
Suministro y montaje de tubo NIRON FIBER BLUE RP compuesto de polipropileno copolímero random PP-R RP "Raised Pressure" con fibra de vidrio (1/4)PP-R RP // (2/4)PP-R RP + FV (1/4) // PP-R RP, SDR 7,4 serie 3,2, de diámetro 20 mm y 2,8 mm de espesor. Tubería fabricada según Reglamento Particular Aenor RP 01.78, accesorios fabricados y certificados según norma UNE EN 15874-3 y sistema de unión por termofusión, inserciones incorporadas y electrofusión según RP 01.78. Cumplimiento del nuevo RD03/23 de potabilidad. Para uso en instalaciones de fontanería (AFS, ACS) y climatización (calefacción, sistemas agua/agua, agua/aire) con temperaturas comprendidas entre -15 °C y 95 °C. Incluida p/p de accesorios y material auxiliar para montaje y sujeción. Instalado con abrazaderas isofónicas Niron de goma lisa, según norma UNE EN 806-4. Espesor de aislamiento térmico conforme a RITE calculado mediante procedimiento alternativo según criterios de la norma UNE EN ISO 12241. Certificado según ISO 14001 y con la Declaración Ambiental de Producto ( DAP ). Presentación en barra de 4 m, color azul Niron con franja gris Niron Fiber Blue, ref. TNIRFBRP2074 de la serie Niron de ITALSAN.
UTNIRFBRP2074 | Material | m | Tubo PP-R RP Compuesto con FV: NIRON FIBER BLUE PP-R RP PIPE SDR 7,4/ Serie 3.2, D= 20 x 2,8 mm | [6 empty] | 1 | 2.73 | 2.73
AB115022AZ | Material | u | Material aux. sujeción: Abrazadera isofónica NIRON | [6 empty] | 2.56 | 1.39 | 3.56
mo004 | Mano de obra | h | Oficial 1º fontanero | [6 empty] | 0.171 | 16.18 | 2.77
mo005 | Mano de obra | h | Ayudante fontanero | [6 empty] | 0.171 | 14.68 | 2.51
NMAN20 | Material | u | Accesorio Manguito Socket, PP-RCT, D= 20 mm | [6 empty] | 0.25 | 0.55 | 0.14
NG20 | Material | u | Accesorio Codo Socket, PP-RCT, D= 20 mm | [6 empty] | 0.1 | 0.65 | 0.07
NT20 | Material | u | Accesorio Te Socket, PP-RCT, D= 20 mm | [6 empty] | 0.1 | 0.82 | 0.08
%0200 | Otros | % | Medios auxiliares | [6 empty] | 0.119 | 2 | 0.24
[9 empty] | Total TNIRFBRP2074 | 0 | 12.1 | 0
TNIRFBRP2574 | Partida | m | Fontanería ACS con tubería PP-R RP Compuesto con FV: NIRON FIBER BLUE PP-R RP PIPE SDR 7.4/ Serie 3.2, D= 25 mm | [6 empty] | 0 | 12.42 | 0
Suministro y montaje de tubo NIRON FIBER BLUE RP compuesto de polipropileno copolímero random PP-R RP "Raised Pressure" con fibra de vidrio (1/4)PP-R RP // (2/4)PP-R RP + FV (1/4) // PP-R RP, SDR 7,4 serie 3,2, de diámetro 25 mm y 3,5 mm de espesor. Tubería fabricada según Reglamento Particular Aenor RP 01.78, accesorios fabricados y certificados según norma UNE EN 15874-3 y sistema de unión por termofusión, inserciones incorporadas y electrofusión según RP 01.78. Cumplimiento del nuevo RD03/23 de potabilidad. Para uso en instalaciones de fontanería (AFS, ACS) y climatización (calefacción, sistemas agua/agua, agua/aire) con temperaturas comprendidas entre -15 °C y 95 °C. Incluida p/p de accesorios y material auxiliar para montaje y sujeción. Instalado con abrazaderas isofónicas Niron de goma lisa, según norma UNE EN 806-4. Espesor de aislamiento térmico conforme a RITE calculado mediante procedimiento alternativo según criterios de la norma UNE EN ISO 12241. Certificado según ISO 14001 y con la Declaración Ambiental de Producto ( DAP ). Presentación en barra de 4 m, color azul Niron con franja gris Niron Fiber Blue, ref. TNIRFBRP2574 de la serie Niron de ITALSAN.
UTNIRFBRP2574 | Material | m | Tubo PP-R RP Compuesto con FV: NIRON FIBER BLUE PP-R RP PIPE SDR 7,4/ Serie 3.2, D= 25 x 3,5 mm | [6 empty] | 1 | 3.87 | 3.87
AB115028AZ | Material | u | Material aux. sujeción: Abrazadera isofónica NIRON | [6 empty] | 2.2 | 1.54 | 3.39
mo004 | Mano de obra | h | Oficial 1º fontanero | [6 empty] | 0.148 | 16.18 | 2.39
mo005 | Mano de obra | h | Ayudante fontanero | [6 empty] | 0.148 | 14.68 | 2.17
NMAN25 | Material | u | Accesorio Manguito Socket, PP-RCT, D= 25 mm | [6 empty] | 0.25 | 0.66 | 0.17
NG25 | Material | u | Accesorio Codo Socket, PP-RCT, D= 25 mm | [6 empty] | 0.1 | 0.82 | 0.08
NT25 | Material | u | Accesorio Te Socket, PP-RCT, D= 25 mm | [6 empty] | 0.1 | 1.09 | 0.11
%0200 | Otros | % | Medios auxiliares | [6 empty] | 0.122 | 2 | 0.24
[9 empty] | Total TNIRFBRP2574 | 0 | 12.42 | 0
TNIRFBRP329 | Partida | m | Fontanería ACS con tubería PP-R RP Compuesto con FV: NIRON FIBER BLUE PP-R RP PIPE SDR 9/ Serie 4 D= 32 mm | [6 empty] | 0 | 14.22 | 0
Suministro y montaje de tubo NIRON FIBER BLUE RP compuesto de polipropileno copolímero random PP-R RP "Raised Pressure" con fibra de vidrio (1/4)PP-R RP // (2/4)PP-R RP + FV (1/4) // PP-R RP, SDR 9 serie 4, de diámetro 32 mm y 3,6 mm de espesor. Tubería fabricada y certificada según Reglamento Particular Aenor RP 01.78, accesorios fabricados y certificados según norma UNE EN 15874-3 y sistema de unión por termofusión, inserciones incorporadas y electrofusión certificado según RP 01.78. Cumplimiento del nuevo RD03/23 de potabilidad. Para uso en instalaciones de fontanería (AFS, ACS) y climatización (calefacción, sistemas agua/agua, agua/aire) con temperaturas comprendidas entre -15 °C y 95 °C. Incluida p/p de accesorios y material auxiliar para montaje y sujeción. Instalado con abrazaderas isofónicas Niron de goma lisa, según norma UNE EN 806-4. Espesor de aislamiento térmico conforme a RITE calculado mediante procedimiento alternativo según criterios de la norma UNE EN ISO 12241. Certificado según ISO 14001 y con la Declaración Ambiental de Producto ( DAP ). Presentación en barra de 4 m, color azul Niron con franja gris Niron Fiber Blue, ref. TNIRFBRP329 de la serie Niron de ITALSAN.
UTNIRFBRP329 | Material | m | Tubo PP-R RP Compuesto con FV: NIRON FIBER BLUE PP-R RP PIPE SDR 9/ Serie 4, D= 32 x 3,6 mm | [6 empty] | 1 | 6.18 | 6.18
AB115035AZ | Material | u | Material aux. sujeción: Abrazadera isofónica NIRON | [6 empty] | 1.92 | 1.66 | 3.19
mo004 | Mano de obra | h | Oficial 1º fontanero | [6 empty] | 0.13 | 16.18 | 2.1
mo005 | Mano de obra | h | Ayudante fontanero | [6 empty] | 0.13 | 14.68 | 1.91
NMAN32 | Material | u | Accesorio Manguito Socket, PP-RCT, D= 32 mm | [6 empty] | 0.25 | 1.03 | 0.26
NG32 | Material | u | Accesorio Codo Socket, PP-RCT, D= 32 mm | [6 empty] | 0.1 | 1.3 | 0.13
NT32 | Material | u | Accesorio Te Socket, PP-RCT, D= 32 mm | [6 empty] | 0.1 | 1.72 | 0.17
%0200 | Otros | % | Medios auxiliares | [6 empty] | 0.139 | 2 | 0.28
[9 empty] | Total TNIRFBRP329 | 0 | 14.22 | 0
TNIRFBRP409 | Partida | m | Fontanería ACS con tubería PP-R RP Compuesto con FV: NIRON FIBER BLUE PP-R RP PIPE SDR 9/ Serie 4, D= 40 mm | [6 empty] | 0 | 18.27 | 0
Suministro y montaje de tubo NIRON FIBER BLUE RP compuesto de polipropileno copolímero random PP-R RP "Raised Pressure" con fibra de vidrio (1/4)PP-R RP // (2/4)PP-R RP + FV (1/4) // PP-R RP, SDR 9 serie 4, de diámetro 40 mm y 4,5 mm de espesor. Tubería fabricada y certificada según Reglamento Particular Aenor RP 01.78, accesorios fabricados y certificados según norma UNE EN 15874-3 y sistema de unión por termofusión, inserciones incorporadas y electrofusión certificado según RP 01.78. Cumplimiento del nuevo RD03/23 de potabilidad. Para uso en instalaciones de fontanería (AFS, ACS) y climatización (calefacción, sistemas agua/agua, agua/aire) con temperaturas comprendidas entre -15 °C y 95 °C. Incluida p/p de accesorios y material auxiliar para montaje y sujeción. Instalado con abrazaderas isofónicas Niron de goma lisa, según norma UNE EN 806-4. Espesor de aislamiento térmico conforme a RITE calculado mediante procedimiento alternativo según criterios de la norma UNE EN ISO 12241. Certificado según ISO 14001 y con la Declaración Ambiental de Producto ( DAP ). Presentación en barra de 4 m, color azul Niron con franja gris Niron Fiber Blue, ref. TNIRFBRP409 de la serie Niron de ITALSAN.
UTNIRFBRP409 | Material | m | Tubo PP-R RP Compuesto con FV: NIRON FIBER BLUE PP-R RP PIPE SDR 9/ Serie 4, D= 40 x 4,5 mm | [6 empty] | 1 | 10.44 | 10.44
AB115040AZ | Material | u | Material aux. sujeción: Abrazadera isofónica NIRON | [6 empty] | 1.54 | 1.99 | 3.06
mo004 | Mano de obra | h | Oficial 1º fontanero | [6 empty] | 0.11 | 16.18 | 1.78
mo005 | Mano de obra | h | Ayudante fontanero | [6 empty] | 0.11 | 14.68 | 1.61
NMAN40 | Material | u | Accesorio Manguito Socket, PP-RCT, D= 40 mm | [6 empty] | 0.25 | 1.83 | 0.46
NG40 | Material | u | Accesorio Codo Socket, PP-RCT, D= 40 mm | [6 empty] | 0.1 | 2.38 | 0.24
NT40 | Material | u | Accesorio Te Socket, PP-RCT, D= 40 mm | [6 empty] | 0.1 | 3.2 | 0.32
%0200 | Otros | % | Medios auxiliares | [6 empty] | 0.179 | 2 | 0.36
[9 empty] | Total TNIRFBRP409 | 0 | 18.27 | 0
TNIRFBRP509 | Partida | m | Fontanería ACS con tubería PP-R RP Compuesto con FV: NIRON FIBER BLUE PP-R RP PIPE SDR 9/ Serie 4, D= 50 mm | [6 empty] | 0 | 24.32 | 0
Suministro y montaje de tubo NIRON FIBER BLUE RP compuesto de polipropileno copolímero random PP-R RP "Raised Pressure" con fibra de vidrio (1/4)PP-R RP // (2/4)PP-R RP + FV (1/4) // PP-R RP, SDR 9 serie 4, de diámetro 50 mm y 5,6 mm de espesor. Tubería fabricada y certificada según Reglamento Particular Aenor RP 01.78, accesorios fabricados y certificados según norma UNE EN 15874-3 y sistema de unión por termofusión, inserciones incorporadas y electrofusión certificado según RP 01.78. Cumplimiento del nuevo RD03/23 de potabilidad. Para uso en instalaciones de fontanería (AFS, ACS) y climatización (calefacción, sistemas agua/agua, agua/aire) con temperaturas comprendidas entre -15 °C y 95 °C. Incluida p/p de accesorios y material auxiliar para montaje y sujeción. Instalado con abrazaderas isofónicas Niron de goma lisa, según norma UNE EN 806-4. Espesor de aislamiento térmico conforme a RITE calculado mediante procedimiento alternativo según criterios de la norma UNE EN ISO 12241. Certificado según ISO 14001 y con la Declaración Ambiental de Producto ( DAP ). Presentación en barra de 4 m, color azul Niron con franja gris Niron Fiber Blue, ref. TNIRFBRP509 de la serie Niron de ITALSAN.
UTNIRFBRP509 | Material | m | Tubo PP-R RP Compuesto con FV: NIRON FIBER BLUE PP-R RP PIPE SDR 9/ Serie 4, D= 50 x 5,6 mm | [6 empty] | 1 | 15.09 | 15.09
AB115048AZ | Material | u | Material aux. sujeción: Abrazadera isofónica NIRON | [6 empty] | 1.28 | 3.04 | 3.89
mo004 | Mano de obra | h | Oficial 1º fontanero | [6 empty] | 0.093 | 16.18 | 1.5
mo005 | Mano de obra | h | Ayudante fontanero | [6 empty] | 0.093 | 14.68 | 1.37
NMAN50 | Material | u | Accesorio Manguito Socket, PP-RCT, D= 50 mm | [6 empty] | 0.25 | 3.12 | 0.78
NG50 | Material | u | Accesorio Codo Socket, PP-RCT, D= 50 mm | [6 empty] | 0.1 | 5.1 | 0.51
NT50 | Material | u | Accesorio Te Socket, PP-RCT, D= 50 mm | [6 empty] | 0.1 | 7 | 0.7
%0200 | Otros | % | Medios auxiliares | [6 empty] | 0.238 | 2 | 0.48
[9 empty] | Total TNIRFBRP509 | 0 | 24.32 | 0
TNIRFBRP639 | Partida | m | Fontanería ACS con tubería PP-R RP Compuesto con FV: NIRON FIBER BLUE PP-R RP PIPE SDR 9/ Serie 4, D= 63 mm | [6 empty] | 0 | 31.02 | 0
Suministro y montaje de tubo NIRON FIBER BLUE RP compuesto de polipropileno copolímero random PP-R RP "Raised Pressure" con fibra de vidrio (1/4)PP-R RP // (2/4)PP-R RP + FV (1/4) // PP-R RP, SDR 9 serie 4, de diámetro 63 mm y 7,1 mm de espesor. Tubería fabricada y certificada según Reglamento Particular Aenor RP 01.78, accesorios fabricados y certificados según norma UNE EN 15874-3 y sistema de unión por termofusión, inserciones incorporadas y electrofusión certificado según RP 01.78. Cumplimiento del nuevo RD03/23 de potabilidad. Para uso en instalaciones de fontanería (AFS, ACS) y climatización (calefacción, sistemas agua/agua, agua/aire) con temperaturas comprendidas entre -15 °C y 95 °C. Incluida p/p de accesorios y material auxiliar para montaje y sujeción. Instalado con abrazaderas isofónicas Niron de goma lisa, según norma UNE EN 806-4. Espesor de aislamiento térmico conforme a RITE calculado mediante procedimiento alternativo según criterios de la norma UNE EN ISO 12241. Certificado según ISO 14001 y con la Declaración Ambiental de Producto ( DAP ). Presentación en barra de 4 m, color azul Niron con franja gris Niron Fiber Blue, ref. TNIRFBRP639 de la serie Niron de ITALSAN.
UTNIRFBRP639 | Material | m | Tubo PP-R RP Compuesto con FV: NIRON FIBER BLUE PP-R RP PIPE SDR 9/ Serie 4, D= 63 x 7,1 mm | [6 empty] | 1 | 20.83 | 20.83
AB115060AZ | Material | u | Material aux. sujeción: Abrazadera isofónica NIRON | [6 empty] | 1.03 | 3.58 | 3.69
mo004 | Mano de obra | h | Oficial 1º fontanero | [6 empty] | 0.086 | 16.18 | 1.39
mo005 | Mano de obra | h | Ayudante fontanero | [6 empty] | 0.086 | 14.68 | 1.26
NMAN63 | Material | u | Accesorio Manguito Socket, PP-RCT, D= 63 mm | [6 empty] | 0.25 | 5.08 | 1.27
NG63 | Material | u | Accesorio Codo Socket, PP-RCT, D= 63 mm | [6 empty] | 0.1 | 8.42 | 0.84
NT63 | Material | u | Accesorio Te Socket, PP-RCT, D= 63 mm | [6 empty] | 0.1 | 11.33 | 1.13
%0200 | Otros | % | Medios auxiliares | [6 empty] | 0.304 | 2 | 0.61
[9 empty] | Total TNIRFBRP639 | 0 | 31.02 | 0
TNIRFBRP759 | Partida | m | Fontanería ACS con tubería PP-R RP Compuesto con FV: NIRON FIBER BLUE PP-R RP PIPE SDR 9/ Serie 4, D= 75 mm | [6 empty] | 0 | 44.5 | 0
Suministro y montaje de tubo NIRON FIBER BLUE RP compuesto de polipropileno copolímero random PP-R RP "Raised Pressure" con fibra de vidrio (1/4)PP-R RP // (2/4)PP-R RP + FV (1/4) // PP-R RP, SDR 9 serie 4, de diámetro 75 mm y 8,4 mm de espesor. Tubería fabricada y certificada según Reglamento Particular Aenor RP 01.78, accesorios fabricados y certificados según norma UNE EN 15874-3 y sistema de unión por termofusión, inserciones incorporadas y electrofusión certificado según RP 01.78. Cumplimiento del nuevo RD03/23 de potabilidad. Para uso en instalaciones de fontanería (AFS, ACS) y climatización (calefacción, sistemas agua/agua, agua/aire) con temperaturas comprendidas entre -15 °C y 95 °C. Incluida p/p de accesorios y material auxiliar para montaje y sujeción. Instalado con abrazaderas isofónicas Niron de goma lisa, según norma UNE EN 806-4. Espesor de aislamiento térmico conforme a RITE calculado mediante procedimiento alternativo según criterios de la norma UNE EN ISO 12241. Certificado según ISO 14001 y con la Declaración Ambiental de Producto ( DAP ). Presentación en barra de 4 m, color azul Niron con franja gris Niron Fiber Blue, ref. TNIRFBRP759 de la serie Niron de ITALSAN.
UTNIRFBRP759 | Material | m | Tubo PP-R RP Compuesto con FV: NIRON FIBER BLUE PP-R RP PIPE SDR 9/ Serie 4, D= 75 x 8,4 mm | [6 empty] | 1 | 32.11 | 32.11
AB115075AZ | Material | u | Material aux. sujeción: Abrazadera isofónica NIRON | [6 empty] | 0.85 | 4.43 | 3.77
mo004 | Mano de obra | h | Oficial 1º fontanero | [6 empty] | 0.079 | 16.18 | 1.28
mo005 | Mano de obra | h | Ayudante fontanero | [6 empty] | 0.079 | 14.68 | 1.16
NMAN75 | Material | u | Accesorio Manguito Socket, PP-RCT, D= 75 mm | [6 empty] | 0.25 | 7.86 | 1.97
NG75 | Material | u | Accesorio Codo Socket, PP-RCT, D= 75 mm | [6 empty] | 0.1 | 15.69 | 1.57
NT75 | Material | u | Accesorio Te Socket, PP-RCT, D= 75 mm | [6 empty] | 0.1 | 17.7 | 1.77
%0200 | Otros | % | Medios auxiliares | [6 empty] | 0.436 | 2 | 0.87
[9 empty] | Total TNIRFBRP759 | 0 | 44.5 | 0
TNIRFBRP909 | Partida | m | Fontanería ACS con tubería PP-R RP Compuesto con FV: NIRON FIBER BLUE PP-R RP PIPE SDR 9/ Serie 4, D= 90 mm | [6 empty] | 0 | 63 | 0
Suministro y montaje de tubo NIRON FIBER BLUE RP compuesto de polipropileno copolímero random PP-R RP "Raised Pressure" con fibra de vidrio (1/4)PP-R RP // (2/4)PP-R RP + FV (1/4) // PP-R RP, SDR 9 serie 4, de diámetro 90 mm y 10,1 mm de espesor. Tubería fabricada y certificada según Reglamento Particular Aenor RP 01.78, accesorios fabricados y certificados según norma UNE EN 15874-3 y sistema de unión por termofusión, inserciones incorporadas y electrofusión certificado según RP 01.78. Cumplimiento del nuevo RD03/23 de potabilidad. Para uso en instalaciones de fontanería (AFS, ACS) y climatización (calefacción, sistemas agua/agua, agua/aire) con temperaturas comprendidas entre -15 °C y 95 °C. Incluida p/p de accesorios y material auxiliar para montaje y sujeción. Instalado con abrazaderas isofónicas Niron de goma lisa, según norma UNE EN 806-4. Espesor de aislamiento térmico conforme a RITE calculado mediante procedimiento alternativo según criterios de la norma UNE EN ISO 12241. Certificado según ISO 14001 y con la Declaración Ambiental de Producto ( DAP ). Presentación en barra de 4 m, color azul Niron con franja gris Niron Fiber Blue, ref. TNIRFBRP909 de la serie Niron de ITALSAN.
UTNIRFBRP909 | Material | m | Tubo PP-R RP Compuesto con FV: NIRON FIBER BLUE PP-R RP PIPE SDR 9/ Serie 4, D= 90 x 10,1 mm | [6 empty] | 1 | 46.56 | 46.56
AB115090AZ | Material | u | Material aux. sujeción: Abrazadera isofónica NIRON | [6 empty] | 0.7 | 5.23 | 3.66
mo004 | Mano de obra | h | Oficial 1º fontanero | [6 empty] | 0.074 | 16.18 | 1.2
mo005 | Mano de obra | h | Ayudante fontanero | [6 empty] | 0.074 | 14.68 | 1.09
NMAN90 | Material | u | Accesorio Manguito Socket, PP-RCT, D= 90 mm | [6 empty] | 0.25 | 14.34 | 3.59
NG90 | Material | u | Accesorio Codo Socket, PP-RCT, D= 90 mm | [6 empty] | 0.1 | 26.44 | 2.64
NT90 | Material | u | Accesorio Te Socket, PP-RCT, D= 90 mm | [6 empty] | 0.1 | 30.22 | 3.02
%0200 | Otros | % | Medios auxiliares | [6 empty] | 0.618 | 2 | 1.24
[9 empty] | Total TNIRFBRP909 | 0 | 63 | 0
TNIRFBRP1109 | Partida | m | Fontanería ACS con tubería PP-R RP Compuesto con FV: NIRON FIBER BLUE PP-R RP PIPE SDR 9/ Serie 4, D= 110 mm | [6 empty] | 0 | 86.66 | 0
Suministro y montaje de tubo NIRON FIBER BLUE RP compuesto de polipropileno copolímero random PP-R RP "Raised Pressure" con fibra de vidrio (1/4)PP-R RP // (2/4)PP-R RP + FV (1/4) // PP-R RP, SDR 9 serie 4, de diámetro 110 mm y 12,3 mm de espesor. Tubería fabricada y certificada según Reglamento Particular Aenor RP 01.78, accesorios fabricados y certificados según norma UNE EN 15874-3 y sistema de unión por termofusión, inserciones incorporadas y electrofusión certificado según RP 01.78. Cumplimiento del nuevo RD03/23 de potabilidad. Para uso en instalaciones de fontanería (AFS, ACS) y climatización (calefacción, sistemas agua/agua, agua/aire) con temperaturas comprendidas entre -15 °C y 95 °C. Incluida p/p de accesorios y material auxiliar para montaje y sujeción. Instalado con abrazaderas isofónicas Niron de goma lisa, según norma UNE EN 806-4. Espesor de aislamiento térmico conforme a RITE calculado mediante procedimiento alternativo según criterios de la norma UNE EN ISO 12241. Certificado según ISO 14001 y con la Declaración Ambiental de Producto ( DAP ). Presentación en barra de 4 m, color azul Niron con franja gris Niron Fiber Blue, ref. TNIRFBRP1109 de la serie Niron de ITALSAN.
UTNIRFBRP1109 | Material | m | Tubo PP-R RP Compuesto con FV: NIRON FIBER BLUE PP-R RP PIPE SDR 9/ Serie 4, D= 110 x 12,3 mm | [6 empty] | 1 | 64.03 | 64.03
AB115110AZ | Material | u | Material aux. sujeción: Abrazadera isofónica NIRON | [6 empty] | 0.59 | 6.65 | 3.92
mo004 | Mano de obra | h | Oficial 1º fontanero | [6 empty] | 0.072 | 16.18 | 1.16
mo005 | Mano de obra | h | Ayudante fontanero | [6 empty] | 0.072 | 14.68 | 1.06
NMAN110 | Material | u | Accesorio Manguito Socket, PP-RCT, D= 110 mm | [6 empty] | 0.25 | 22.01 | 5.5
NG110 | Material | u | Accesorio Codo Socket, PP-RCT, D= 110 mm | [6 empty] | 0.1 | 41.27 | 4.13
NT110 | Material | u | Accesorio Te Socket, PP-RCT, D= 110 mm | [6 empty] | 0.1 | 51.59 | 5.16
%0200 | Otros | % | Medios auxiliares | [6 empty] | 0.85 | 2 | 1.7
[9 empty] | Total TNIRFBRP1109 | 0 | 86.66 | 0
TNIRFBRP1259 | Partida | m | Fontanería ACS con tubería PP-R RP Compuesto con FV: NIRON FIBER BLUE PP-R RP PIPE SDR 9/ Serie 4, D= 125 mm | [6 empty] | 0 | 112.06 | 0
Suministro y montaje de tubo NIRON FIBER BLUE RP compuesto de polipropileno copolímero random PP-R RP "Raised Pressure" con fibra de vidrio (1/4)PP-R RP // (2/4)PP-R RP + FV (1/4) // PP-R RP, SDR 9 serie 4, de diámetro 125 mm y 14,0 mm de espesor. Tubería fabricada y certificada según Reglamento Particular Aenor RP 01.78, accesorios fabricados y certificados según norma UNE EN 15874-3 y sistema de unión por termofusión, inserciones incorporadas y electrofusión certificado según RP 01.78. Cumplimiento del nuevo RD03/23 de potabilidad. Para uso en instalaciones de fontanería (AFS, ACS) y climatización (calefacción, sistemas agua/agua, agua/aire) con temperaturas comprendidas entre -15 °C y 95 °C. Incluida p/p de accesorios y material auxiliar para montaje y sujeción. Instalado con abrazaderas isofónicas Niron de goma lisa, según norma UNE EN 806-4. Espesor de aislamiento térmico conforme a RITE calculado mediante procedimiento alternativo según criterios de la norma UNE EN ISO 12241. Certificado según ISO 14001 y con la Declaración Ambiental de Producto ( DAP ). Presentación en barra de 4 m, color azul Niron con franja gris Niron Fiber Blue, ref. TNIRFBRP1259 de la serie Niron de ITALSAN.
UTNIRFBRP1259 | Material | m | Tubo PP-R RP Compuesto con FV: NIRON FIBER BLUE PP-R RP PIPE SDR 9/ Serie 4, D= 125 x 14,0 mm | [6 empty] | 1 | 81.12 | 81.12
AB115125AZ | Material | u | Material aux. sujeción: Abrazadera isofónica NIRON | [6 empty] | 0.55 | 8.45 | 4.65
mo004 | Mano de obra | h | Oficial 1º fontanero | [6 empty] | 0.074 | 16.18 | 1.2
mo005 | Mano de obra | h | Ayudante fontanero | [6 empty] | 0.074 | 14.68 | 1.09
NMAN125 | Material | u | Accesorio Manguito Socket, PP-RCT, D= 125 mm | [6 empty] | 0.25 | 32.29 | 8.07
NG125 | Material | u | Accesorio Codo Socket, PP-RCT, D= 125 mm | [6 empty] | 0.1 | 64.84 | 6.48
NT125 | Material | u | Accesorio Te Socket, PP-RCT, D= 125 mm | [6 empty] | 0.1 | 72.51 | 7.25
%0200 | Otros | % | Medios auxiliares | [6 empty] | 1.099 | 2 | 2.2
[9 empty] | Total TNIRFBRP1259 | 0 | 112.06 | 0
TNIRFBRP1609 | Partida | m | Fontanería ACS con tubería PP-R RP Compuesto con FV: NIRON FIBER BLUE PP-R RP PIPE SDR 9/ Serie 4, D= 160 mm | [6 empty] | 0 | 182.73 | 0
Suministro y montaje de tubo NIRON FIBER BLUE RP compuesto de polipropileno copolímero random PP-R RP "Raised Pressure" con fibra de vidrio (1/4)PP-R RP // (2/4)PP-R RP + FV (1/4) // PP-R RP, SDR 9 serie 4, de diámetro 160 mm y 17,9 mm de espesor. Tubería fabricada y certificada según Reglamento Particular Aenor RP 01.78, accesorios fabricados y certificados según norma UNE EN 15874-3 y sistema de unión, inserciones incorporadas y electrofusión certificado según RP 01.78. Cumplimiento del nuevo RD03/23 de potabilidad. Para uso en instalaciones de fontanería (AFS, ACS) y climatización (calefacción, sistemas agua/agua, agua/aire) con temperaturas comprendidas entre -15 °C y 95 °C. Incluida p/p de accesorios y material auxiliar para montaje y sujeción. Instalado con abrazaderas isofónicas Niron de goma lisa, según norma UNE EN 806-4. Espesor de aislamiento térmico conforme a RITE calculado mediante procedimiento alternativo según criterios de la norma UNE EN ISO 12241. Certificado según ISO 14001 y con la Declaración Ambiental de Producto ( DAP ). Presentación en barra de 4 m, color azul Niron con franja gris Niron Fiber Blue, ref. TNIRFBRP1609 de la serie Niron de ITALSAN.
UTNIRFBRP1609 | Material | m | Tubo PP-R RP Compuesto con FV: NIRON FIBER BLUE PP-R RP PIPE SDR 9/ Serie 4, D= 160 x 17,9 mm | [6 empty] | 1 | 148.34 | 148.34
AB115160AZ | Material | u | Material aux. sujeción: Abrazadera isofónica NIRON | [6 empty] | 0.43 | 10.46 | 4.5
mo004 | Mano de obra | h | Oficial 1º fontanero | [6 empty] | 0.175 | 16.18 | 2.83
mo005 | Mano de obra | h | Ayudante fontanero | [6 empty] | 0.175 | 14.68 | 2.57
NT11160MM | Material | u | Accesorio Te ''a tope'', PP-RCT, D= 160 mm | [6 empty] | 0.1 | 110.24 | 11.02
NG9011160MM | Material | u | Accesorio Codo "a tope", PP-RCT, D= 160 mm | [6 empty] | 0.1 | 98.9 | 9.89
%0200 | Otros | % | Medios auxiliares | [6 empty] | 1.792 | 2 | 3.58
[9 empty] | Total TNIRFBRP1609 | 0 | 182.73 | 0
TNIRFBRP2009 | Partida | m | Fontanería ACS con tubería PP-R RP Compuesto con FV: NIRON FIBER BLUE PP-R RP PIPE SDR 9/ Serie 4, D= 200 mm | [6 empty] | 0 | 320.08 | 0
Suministro y montaje de tubo NIRON FIBER BLUE RP compuesto de polipropileno copolímero random PP-R RP "Raised Pressure" con fibra de vidrio (1/4)PP-R RP // (2/4)PP-R RP + FV (1/4) // PP-R RP, SDR 9 serie 4, de diámetro 200 mm y 22,4 mm de espesor. Tubería fabricada y certificada según Reglamento Particular Aenor RP 01.78, accesorios fabricados y certificados según norma UNE EN 15874-3 y sistema de unión, inserciones incorporadas y electrofusión certificado según RP 01.78. Cumplimiento del nuevo RD03/23 de potabilidad. Para uso en instalaciones de fontanería (AFS, ACS) y climatización (calefacción, sistemas agua/agua, agua/aire) con temperaturas comprendidas entre -15 °C y 95 °C. Incluida p/p de accesorios y material auxiliar para montaje y sujeción. Instalado con abrazaderas isofónicas Niron de goma lisa, según norma UNE EN 806-4. Espesor de aislamiento térmico conforme a RITE calculado mediante procedimiento alternativo según criterios de la norma UNE EN ISO 12241. Certificado según ISO 14001 y con la Declaración Ambiental de Producto ( DAP ). Presentación en barra de 4 m, color azul Niron con franja gris Niron Fiber Blue, ref. TNIRFBRP2009 de la serie Niron de ITALSAN.
UTNIRFBRP2009 | Material | m | Tubo PP-R RP Compuesto con FV: NIRON FIBER BLUE PP-R RP PIPE SDR 9/ Serie 4, D= 200 x 22,4 mm | [6 empty] | 1 | 244.5 | 244.5
AB115200AZ | Material | u | Material aux. sujeción: Abrazadera isofónica NIRON | [6 empty] | 0.39 | 17.43 | 6.8
mo004 | Mano de obra | h | Oficial 1º fontanero | [6 empty] | 0.2 | 16.18 | 3.24
mo005 | Mano de obra | h | Ayudante fontanero | [6 empty] | 0.2 | 14.68 | 2.94
NT11200MM | Material | u | Accesorio Te ''a tope'', PP-RCT, D= 200 mm | [6 empty] | 0.1 | 309.75 | 30.98
NG9011200MM | Material | u | Accesorio Codo "a tope",PP-RCT, D=200 mm | [6 empty] | 0.1 | 253.38 | 25.34
%0200 | Otros | % | Medios auxiliares | [6 empty] | 3.138 | 2 | 6.28
[9 empty] | Total TNIRFBRP2009 | 0 | 320.08 | 0
TNIRFBRP2509 | Partida | m | Fontanería ACS con tubería PP-R RP Compuesto con FV: NIRON FIBER BLUE PP-R RP PIPE SDR 9/ Serie 4, D= 250 mm | [6 empty] | 0 | 501.68 | 0
Suministro y montaje de tubo NIRON FIBER BLUE RP compuesto de polipropileno copolímero random PP-R RP "Raised Pressure" con fibra de vidrio (1/4)PP-R RP // (2/4)PP-R RP + FV (1/4) // PP-R RP, SDR 9 serie 4, de diámetro 250 mm y 27,9 mm de espesor. Tubería fabricada y certificada según Reglamento Particular Aenor RP 01.78, accesorios fabricados y certificados según norma UNE EN 15874-3 y sistema de unión, inserciones incorporadas y electrofusión certificado según RP 01.78. Certificado de potabilidad Aimplas según RD 140/2003. Para uso en instalaciones de fontanería (AFS, ACS) y climatización (calefacción, sistemas agua/agua, agua/aire) con temperaturas comprendidas entre -15 °C y 95 °C. Incluida p/p de accesorios y material auxiliar para montaje y sujeción. Instalado con abrazaderas isofónicas Niron de goma lisa, según norma UNE EN 806-4. Espesor de aislamiento térmico conforme a RITE calculado mediante procedimiento alternativo según criterios de la norma UNE EN ISO 12241. Certificado según ISO 14001 y con la Declaración Ambiental de Producto ( DAP ). Presentación en barra de 4 m, color azul Niron con franja gris Niron Fiber Blue, ref. TNIRFBRP2509 de la serie Niron de ITALSAN.
UTNIRFBRP2509 | Material | m | Tubo PP-R RP Compuesto con FV: NIRON FIBER BLUE PP-R RP PIPE SDR 9/ Serie 4, D= 250 x 27,9 mm | [6 empty] | 1 | 385.71 | 385.71
33168250 | Material | u | Material aux. sujeción: Abrazadera isofónica Niron, de carga pesada | [6 empty] | 0.3 | 53.72 | 16.12
mo004 | Mano de obra | h | Oficial 1º fontanero | [6 empty] | 0.265 | 16.18 | 4.29
mo005 | Mano de obra | h | Ayudante fontanero | [6 empty] | 0.265 | 14.68 | 3.89
NT11250MMB | Material | u | Accesorio Te ''a tope'', PP-RCT, D= 250 mm | [6 empty] | 0.1 | 516.5 | 51.65
NG9011250MM | Material | u | Accesorio Codo "a tope",PP-RCT, D=250 mm | [6 empty] | 0.1 | 301.81 | 30.18
%0200 | Otros | % | Medios auxiliares | [6 empty] | 4.918 | 2 | 9.84
[9 empty] | Total TNIRFBRP2509 | 0 | 501.68 | 0
TNIRFBRP3159 | Partida | m | Fontanería ACS con tubería PP-R RP Compuesto con FV: NIRON FIBER BLUE PP-R RP PIPE SDR 9/ Serie 4, D= 315 mm | [6 empty] | 0 | 863.81 | 0
Suministro y montaje de tubo NIRON FIBER BLUE RP compuesto de polipropileno copolímero random PP-R RP "Raised Pressure" con fibra de vidrio (1/4)PP-R RP // (2/4)PP-R RP + FV (1/4) // PP-R RP, SDR 9 serie 4, de diámetro 315 mm y 35,2 mm de espesor. Tubería fabricada y certificada según Reglamento Particular Aenor RP 01.78, accesorios fabricados y certificados según norma UNE EN 15874-3 y sistema de unión, inserciones incorporadas y electrofusión certificado según RP 01.78. Cumplimiento del nuevo RD03/23 de potabilidad. Para uso en instalaciones de fontanería (AFS, ACS) y climatización (calefacción, sistemas agua/agua, agua/aire) con temperaturas comprendidas entre -15 °C y 95 °C. Incluida p/p de accesorios y material auxiliar para montaje y sujeción. Instalado con abrazaderas isofónicas Niron de goma lisa, según norma UNE EN 806-4. Espesor de aislamiento térmico conforme a RITE calculado mediante procedimiento alternativo según criterios de la norma UNE EN ISO 12241. Certificado según ISO 14001 y con la Declaración Ambiental de Producto ( DAP ). Presentación en barra de 4 m, color azul Niron con franja gris Niron Fiber Blue, ref. TNIRFBRP3159 de la serie Niron de ITALSAN.
UTNIRFBRP3159 | Material | m | Tubo PP-R RP Compuesto con FV: NIRON FIBER BLUE PP-R RP PIPE SDR 9/ Serie 4, D= 315 x 22,4 mm | [6 empty] | 1 | 640.46 | 640.46
AB33168325 | Material | u | Material aux. sujeción: Abrazadera isofónica Niron, de carga pesada | [6 empty] | 0.3 | 57.72 | 17.32
mo004 | Mano de obra | h | Oficial 1º fontanero | [6 empty] | 0.299 | 16.18 | 4.84
mo005 | Mano de obra | h | Ayudante fontanero | [6 empty] | 0.299 | 14.68 | 4.39
NG9011315MMB | Material | u | Accesorio Codo "a tope", PP-RCT, D= 315 mm | [6 empty] | 0.1 | 949.27 | 94.93
NT11315MMB | Material | u | Accesorio Te "a tope", PP-RCT, D= 315 mm | [6 empty] | 0.1 | 849.31 | 84.93
%0200 | Otros | % | Medios auxiliares | [6 empty] | 8.469 | 2 | 16.94
[9 empty] | Total TNIRFBRP3159 | 0 | 863.81 | 0
TNIRFBRP3559 | Partida | m | Fontanería ACS con tubería PP-R RP Compuesto con FV: NIRON FIBER BLUE PP-R RP PIPE SDR 9/ Serie 4, D= 355 mm | [6 empty] | 0 | 1094.01 | 0
Suministro y montaje de tubo NIRON FIBER BLUE RP compuesto de polipropileno copolímero random PP-R RP "Raised Pressure" con fibra de vidrio (1/4)PP-R RP // (2/4)PP-R RP + FV (1/4) // PP-R RP, SDR 9 serie 4, de diámetro 355 mm y 39,7 mm de espesor. Tubería fabricada y certificada según Reglamento Particular Aenor RP 01.78, accesorios fabricados y certificados según norma UNE EN 15874-3 y sistema de unión, inserciones incorporadas y electrofusión certificado según RP 01.78. Cumplimiento del nuevo RD03/23 de potabilidad. Para uso en instalaciones de fontanería (AFS, ACS) y climatización (calefacción, sistemas agua/agua, agua/aire) con temperaturas comprendidas entre -15 °C y 95 °C. Incluida p/p de accesorios y material auxiliar para montaje y sujeción. Instalado con abrazaderas isofónicas Niron de goma lisa, según norma UNE EN 806-4. Espesor de aislamiento térmico conforme a RITE calculado mediante procedimiento alternativo según criterios de la norma UNE EN ISO 12241. Certificado según ISO 14001 y con la Declaración Ambiental de Producto ( DAP ). Presentación en barra de 4 m, color azul Niron con franja gris Niron Fiber Blue, ref. TNIRFBRP3559 de la serie Niron de ITALSAN.
UTNIRFBRP3559 | Material | m | Tubo PP-R RP Compuesto con FV: NIRON FIBER BLUE PP-R RP PIPE SDR 9/ Serie 4, D= 355 x 39,7 mm | [6 empty] | 1 | 802.54 | 802.54
AB33168364 | Material | u | Material aux. sujeción: Abrazadera isofónica Niron, de carga pesada | [6 empty] | 0.3 | 79.15 | 23.75
mo004 | Mano de obra | h | Oficial 1º fontanero | [6 empty] | 0.333 | 16.18 | 5.39
mo005 | Mano de obra | h | Ayudante fontanero | [6 empty] | 0.333 | 14.68 | 4.89
NG9011355MMB | Material | u | Accesorio Codo "a tope", PP-RCT, D= 355 mm | [6 empty] | 0.1 | 1333.57 | 133.36
NT11355MMB | Material | u | Accesorio Te ''a tope'', PP-RCT, D= 355 mm | [6 empty] | 0.1 | 1026.25 | 102.63
%0200 | Otros | % | Medios auxiliares | [6 empty] | 10.726 | 2 | 21.45
[9 empty] | Total TNIRFBRP3559 | 0 | 1094.01 | 0
[9 empty] | Total ACSCBP | 1 | 0 | 0
Válvulas ACS | Capítulo |  | VALVULAS | [6 empty] | 1 | 0 | 0
27NRSPPRCT20 | Material | u | Válvula de paso de esfera PN10. Cuerpo en PP y esfera PP unión socket D= 20mm | [6 empty] | 0 | 70.22 | 0
Válvula de esfera ITALSAN polipropileno PP-RCT RA7050 de diámetro 20mm - PP PN10 a 20 °C, de cuerpo y bola fabricados en PP-RCT RA7050, asiento en PTFE y junta en EPDM, para unión por termofusión socket según DVS 2207, totalmente compatible con tuberías y accesorios del Sistema Niron de Italsan, fabricado y certificado según norma UNE EN ISO 15874. Fabricada según norma DIN 3441, DIN 3442, DIN 16962 y ensayada según EN 12266, para instalaciones de fontanería (AFS, ACS) y climatización por fancoils con temperaturas comprendidas entre -20°C y 80°C. Prensentación en color gris guijarro RAL 7032.
27NRSPPRCT25 | Material | u | Válvula de paso de esfera PN10. Cuerpo en PP y esfera PP unión socket D= 25mm | [6 empty] | 0 | 81.17 | 0
Válvula de esfera ITALSAN polipropileno PP-RCT RA7050 de diámetro 25mm - PP PN10 a 20 °C, de cuerpo y bola fabricados en PP-RCT RA7050 , asiento en PTFE y junta en EPDM, para unión por termofusión socket según DVS 2207, totalmente compatible con tuberías y accesorios en PP-R, Sistema Niron de Italsan, fabricado y certificado según norma UNE EN ISO 15874. Fabricada según norma DIN 3441, DIN 3442, DIN 16962 y ensayada según EN 12266, para instalaciones de fontanería (AFS, ACS) y climatización por fancoils con temperaturas comprendidas entre -20°C y 80°C. Prensentación en color gris guijarro RAL 7032.
27NRSPPRCT32 | Material | u | Válvula de paso de esfera PN10. Cuerpo en PP y esfera PP unión socket D= 32mm | [6 empty] | 0 | 98.1 | 0
Válvula de esfera ITALSAN polipropileno PP-RCT RA7050 de diámetro 32mm - PP PN10 a 20 °C, de cuerpo y bola fabricados en PP-RCT RA7050 , asiento en PTFE y junta en EPDM, para unión por termofusión socket según DVS 2207, totalmente compatible con tuberías y accesorios en PP-R, Sistema Niron de Italsan, fabricado y certificado según norma UNE EN ISO 15874. Fabricada según norma DIN 3441, DIN 3442, DIN 16962 y ensayada según EN 12266, para instalaciones de fontanería (AFS, ACS) y climatización por fancoils con temperaturas comprendidas entre -20°C y 80°C. Prensentación en color gris guijarro RAL 7032.
27NRSPPRCT40 | Material | u | Válvula de paso de esfera PN10. Cuerpo en PP y esfera PP unión socket D= 40mm | [6 empty] | 0 | 121.66 | 0
Válvula de esfera ITALSAN polipropileno PP-RCT RA7050 de diámetro 40mm - PP PN10 a 20 °C, de cuerpo y bola fabricados en PP-RCT RA7050 , asiento en PTFE y junta en EPDM, para unión por termofusión socket según DVS 2207, totalmente compatible con tuberías y accesorios en PP-R, Sistema Niron de Italsan, fabricado y certificado según norma UNE EN ISO 15874. Fabricada según norma DIN 3441, DIN 3442, DIN 16962 y ensayada según EN 12266, para instalaciones de fontanería (AFS, ACS) y climatización por fancoils con temperaturas comprendidas entre -20°C y 80°C. Prensentación en color gris guijarro RAL 7032.
27NRSPPRCT50 | Material | u | Válvula de paso de esfera PN10. Cuerpo en PP y esfera PP unión socket D= 50mm | [6 empty] | 0 | 158.54 | 0
Válvula de esfera ITALSAN polipropileno PP-RCT RA7050 de diámetro 50mm - PP PN10 a 20 °C, de cuerpo y bola fabricados en PP-RCT RA7050 , asiento en PTFE y junta en EPDM, para unión por termofusión socket según DVS 2207, totalmente compatible con tuberías y accesorios en PP-R, Sistema Niron de Italsan, fabricado y certificado según norma UNE EN ISO 15874. Fabricada según norma DIN 3441, DIN 3442, DIN 16962 y ensayada según EN 12266, para instalaciones de fontanería (AFS, ACS) y climatización por fancoils con temperaturas comprendidas entre -20°C y 80°C. Prensentación en color gris guijarro RAL 7032.
27NRSPPRCT63 | Material | u | Válvula de paso de esfera PN10. Cuerpo en PP y esfera PP unión socket D= 63mm | [6 empty] | 0 | 202.97 | 0
Válvula de esfera ITALSAN polipropileno PP-RCT RA7050 de diámetro 63mm - PP PN10 a 20 °C, de cuerpo y bola fabricados en PP-RCT RA7050 , asiento en PTFE y junta en EPDM, para unión por termofusión socket según DVS 2207, totalmente compatible con tuberías y accesorios en PP-R, Sistema Niron de Italsan, fabricado y certificado según norma UNE EN ISO 15874. Fabricada según norma DIN 3441, DIN 3442, DIN 16962 y ensayada según EN 12266, para instalaciones de fontanería (AFS, ACS) y climatización por fancoils con temperaturas comprendidas entre -20°C y 80°C. Prensentación en color gris guijarro RAL 7032.
27NRSPPRCT75 | Material | u | Válvula de paso de esfera PN10. Cuerpo en PP y esfera PP unión socket D= 75mm | [6 empty] | 0 | 357.6 | 0
Válvula de esfera ITALSAN polipropileno PP-RCT RA7050 de diámetro 75mm - PP PN10 a 20°C, de cuerpo y bola fabricados en PP-RCT RA7050 , asiento en PTFE y junta en EPDM, para unión por termofusión socket según DVS 2207, totalmente compatible con tuberías y accesorios en PP-R, Sistema Niron de Italsan, fabricado y certificado según norma UNE EN ISO 15874. Fabricada según norma DIN 3441, DIN 3442, DIN 16962 y ensayada según EN 12266, para instalaciones de fontanería (AFS, ACS) y climatización por fancoils con temperaturas comprendidas entre -20°C y 80°C. Prensentación en color gris guijarro RAL 7032.
27NRSPPRCT90 | Material | u | Válvula de paso de esfera PN10. Cuerpo en PP y esfera PP unión socket D= 90mm | [6 empty] | 0 | 441.25 | 0
Válvula de esfera ITALSAN polipropileno PP-RCT RA7050 de diámetro 90mm - PP PN10 a 20 °C, de cuerpo y bola fabricados en PP-RCT RA7050 , asiento en PTFE y junta en EPDM, para unión por termofusión socket según DVS 2207, totalmente compatible con tuberías y accesorios en PP-R, Sistema Niron de Italsan, fabricado y certificado según norma UNE EN ISO 15874. Fabricada según norma DIN 3441, DIN 3442, DIN 16962 y ensayada según EN 12266, para instalaciones de fontanería (AFS, ACS) y climatización por fancoils con temperaturas comprendidas entre -20°C y 80°C. Prensentación en color gris guijarro RAL 7032.
27NRSPPRCT110 | Material | u | Válvula de paso de esfera PN10. Cuerpo en PP y esfera PP unión socket D= 110mm | [6 empty] | 0 | 648.71 | 0
Válvula de esfera ITALSAN polipropileno PP-RCT RA7050 de diámetro 110mm - PP PN10 a 20 °C de cuerpo y bola fabricados en PP-RCT RA7050 , asiento en PTFE y junta en EPDM, para unión por termofusión socket según DVS 2207, totalmente compatible con tuberías y accesorios en PP-R, Sistema Niron de Italsan, fabricado y certificado según norma UNE EN ISO 15874. Fabricada según norma DIN 3441, DIN 3442, DIN 16962 y ensayada según EN 12266, para instalaciones de fontanería (AFS, ACS) y climatización por fancoils con temperaturas comprendidas entre -20 °C y 80 °C. Prensentación en color gris guijarro RAL 7032.
NRSPP20 | Material | u | Válvula de paso de esfera. Cuerpo en PP-R y esfera latón níquel OT unión socket D=20mm | [6 empty] | 0 | 20.58 | 0
Válvula de bola de diámetro 20mm - PN25, con cuerpo de polipropileno copolímero random PP-R y bola de latón niquelado, para unión por termo fusión socket según DVS 2207, totalmente compatible con tuberías y accesorios en PP-R, Sistema Niron de Italsan, fabricado y certificado según norma UNE EN ISO 15874, para instalaciones de fontanería (AFS, ACS) y climatización (calefacción, sistemas agua/agua, agua/aire), con temperaturas comprendidas entre -20ºC y 95ºC. Presentación en color azul Niron con maneta roja/negra indiferentemente.
NRSPP25 | Material | u | Válvula de paso de esfera. Cuerpo en PP-R y esfera latón níquel OT unión socket D= 25mm | [6 empty] | 0 | 27.11 | 0
Válvula de bola de diámetro 25mm - PN25, con cuerpo de polipropileno copolímero random PP-R y bola de latón niquelado, para unión por termo fusión socket según DVS 2207, totalmente compatible con tuberías y accesorios en PP-R, Sistema Niron de Italsan, fabricado y certificado según norma UNE EN ISO 15874, para instalaciones de fontanería (AFS, ACS) y climatización (calefacción, sistemas agua/agua, agua/aire), con temperaturas comprendidas entre -20ºC y 95ºC. Presentación en color azul Niron con maneta roja/negra indiferentemente.
NRSPP32 | Material | u | Válvula de paso de esfera. Cuerpo en PP-R y esfera latón níquel OT unión socket D= 32mm | [6 empty] | 0 | 37.21 | 0
Válvula de bola de diámetro 32mm - PN25, con cuerpo de polipropileno copolímero random PP-R y bola de latón niquelado, para unión por termo fusión socket según DVS 2207, totalmente compatible con tuberías y accesorios en PP-R, Sistema Niron de Italsan, fabricado y certificado según norma UNE EN ISO 15874, para instalaciones de fontanería (AFS, ACS) y climatización (calefacción, sistemas agua/agua, agua/aire), con temperaturas comprendidas entre -20ºC y 95ºC. Presentación en color azul Niron con maneta roja/negra indiferentemente.
NRSPP40 | Material | u | Válvula de paso de esfera. Cuerpo en PP-R y esfera latón níquel OT unión socket D= 40mm | [6 empty] | 0 | 78.64 | 0
Válvula de bola de diámetro 40mm - PN25, con cuerpo de polipropileno copolímero random PP-R y bola de latón niquelado, para unión por termo fusión socket según DVS 2207, totalmente compatible con tuberías y accesorios en PP-R, Sistema Niron de Italsan, fabricado y certificado según norma UNE EN ISO 15874, para instalaciones de fontanería (AFS, ACS) y climatización (calefacción, sistemas agua/agua, agua/aire), con temperaturas comprendidas entre -20ºC y 95ºC. Presentación en color azul Niron con maneta roja/negra indiferentemente.
NRSPP50 | Material | u | Válvula de paso de esfera. Cuerpo en PP-R y esfera latón níquel OT unión socket D= 50mm | [6 empty] | 0 | 113.32 | 0
Válvula de bola de diámetro 50mm - PN25, con cuerpo de polipropileno copolímero random PP-R y bola de latón niquelado, para unión por termo fusión socket según DVS 2207, totalmente compatible con tuberías y accesorios en PP-R, Sistema Niron de Italsan, fabricado y certificado según norma UNE EN ISO 15874, para instalaciones de fontanería (AFS, ACS) y climatización (calefacción, sistemas agua/agua, agua/aire), con temperaturas comprendidas entre -20ºC y 95ºC. Presentación en color azul Niron con maneta roja/negra indiferentemente.
EPDM63BM | Material | u | Válvula de mariposa PN10. Cuerpo en PP Unión embridada D= 63mm | [6 empty] | 0 | 373.26 | 0
Válvula de mariposa de polipropileno PP de diámetro 63mm - PN10, de cuerpo y disco fabricados en PP, juntas en EPDM, para unión mediante brida DIN EN 1092-1 PN10, totalmente compatible con tuberías y accesorios en PP-R, Sistema Niron de Italsan, fabricado y certificado según norma UNE EN ISO 15874. Certificado y Marcado CE. Para uso en instalaciones de fontanería (AFS, ACS) y climatización por fancoils con temperaturas comprendidas entre 0°C y 80°C. Presentación en color gris guijarro RAL 7032.
EPDM75BM | Material | u | Válvula de mariposa PN10. Cuerpo en PP Unión embridada D= 75mm | [6 empty] | 0 | 378.23 | 0
Válvula de mariposa de polipropileno PP de diámetro 75mm - PN10, de cuerpo y disco fabricados en PP, juntas en EPDM, para unión mediante brida DIN EN 1092-1 PN10, totalmente compatible con tuberías y accesorios en PP-R, Sistema Niron de Italsan, fabricado y certificado según norma UNE EN ISO 15874. Certificado y Marcado CE. Para uso en instalaciones de fontanería (AFS, ACS) y climatización por fancoils con temperaturas comprendidas entre 0°C y 80°C. Presentación en color gris guijarro RAL 7032.
EPDM90BM | Material | u | Válvula de mariposa PN10. Cuerpo en PP Unión embridada D= 90mm | [6 empty] | 0 | 415.35 | 0
Válvula de mariposa de polipropileno PP de diámetro 90mm - PN10, de cuerpo y disco fabricados en PP, juntas en EPDM, para unión mediante brida DIN EN 1092-1 PN10, totalmente compatible con tuberías y accesorios en PP-R, Sistema Niron de Italsan, fabricado y certificado según norma UNE EN ISO 15874. Certificado y Marcado CE. Para uso en instalaciones de fontanería (AFS, ACS) y climatización por fancoils con temperaturas comprendidas entre 0°C y 80°C. Presentación en color gris guijarro RAL 7032.
EPDM110BM | Material | u | Válvula de mariposa PN10. Cuerpo en PP Unión embridada D= 110mm | [6 empty] | 0 | 513.05 | 0
Válvula de mariposa de polipropileno PP de diámetro 110mm - PN10, de cuerpo y disco fabricados en PP, juntas en EPDM, para unión mediante brida DIN EN 1092-1 PN10, totalmente compatible con tuberías y accesorios en PP-R, Sistema Niron de Italsan, fabricado y certificado según norma UNE EN ISO 15874. Certificado y Marcado CE. Para uso en instalaciones de fontanería (AFS, ACS) y climatización por fancoils con temperaturas comprendidas entre 0°C y 80°C. Presentación en color gris guijarro RAL 7032.
EPDM125BM | Material | u | Válvula de mariposa PN10. Cuerpo en PP Unión embridada D= 125mm | [6 empty] | 0 | 634.49 | 0
Válvula de mariposa de polipropileno PP de diámetro 125mm - PN10, de cuerpo y disco fabricados en PP, juntas en EPDM, para unión mediante brida DIN EN 1092-1 PN10, totalmente compatible con tuberías y accesorios en PP-R, Sistema Niron de Italsan, fabricado y certificado según norma UNE EN ISO 15874. Certificado y Marcado CE. Para uso en instalaciones de fontanería (AFS, ACS) y climatización por fancoils con temperaturas comprendidas entre 0°C y 80°C. Presentación en color gris guijarro RAL 7032.
EPDM160BM | Material | u | Válvula de mariposa PN10. Cuerpo en PP Unión embridada D= 160mm | [6 empty] | 0 | 677.58 | 0
Válvula de mariposa de polipropileno PP de diámetro 160mm - PN10, de cuerpo y disco fabricados en PP, juntas en EPDM, para unión mediante brida DIN EN 1092-1 PN10, totalmente compatible con tuberías y accesorios en PP-R, Sistema Niron de Italsan, fabricado y certificado según norma UNE EN ISO 15874. Certificado y Marcado CE. Para uso en instalaciones de fontanería (AFS, ACS) y climatización por fancoils con temperaturas comprendidas entre 0°C y 80°C. Presentación en color gris guijarro RAL 7032.
EPDM200BM | Material | u | Válvula de mariposa PN10. Cuerpo en PP Unión embridada D= 200mm | [6 empty] | 0 | 1194.15 | 0
Válvula de mariposa de polipropileno PP de diámetro 200mm - PN10, de cuerpo y disco fabricados en PP, juntas en EPDM, para unión mediante brida DIN EN 1092-1 PN10, totalmente compatible con tuberías y accesorios en PP-R, Sistema Niron de Italsan, fabricado y certificado según norma UNE EN ISO 15874. Certificado y Marcado CE. Para uso en instalaciones de fontanería (AFS, ACS) y climatización por fancoils con temperaturas comprendidas entre 0°C y 80°C. Presentación en color gris guijarro RAL 7032.
[9 empty] | Total Válvulas ACS | 1 | 0 | 0
[9 empty] | Total ACS Y CALEFACCIÓN | 1 | 0 | 0
CLIMATIZACIÓN Y REFRIGE | Capítulo |  | Precios Descompuestos Climatización o Refrigeración NIRON CLIMA | [6 empty] | 1 | 0 | 0
NIRON CLIMA SDR11 | Capítulo |  | Climatización con tubería PP-R RP Compuesto con FV: NIRON CLIMA SDR11/ Serie 5 | [6 empty] | 1 | 0 | 0
TNIRCL2074 | Partida | m | Climatización con tubería PP-R RP Compuesto con FV: NIRON CLIMA SDR 7.4/ Serie 3.2, D= 20 mm | [6 empty] | 0 | 12.1 | 0
Suministro y montaje de tubo NIRON CLIMA compuesto de polipropileno copolímero random PP-R RP con fibra de vidrio (1/4)PP-R // (2/4)PP-R+FV // (1/4)PP-R, SDR 7.4 serie 3.2, de diámetro 20 mm y 2,8 mm de espesor. Tubería fabricada y certificada según Reglamento Particular de Aenor RP 01.78, accesorios fabricados y certificados según norma UNE EN 15874-3 y sistema de unión por termofusión, inserciones incorporadas y electrofusión certificado según AENOR. Cumplimiento del nuevo RD03/23 de potabilidad. Incluida p/p de accesorios y material auxiliar para montaje y sujeción para uso en instalaciones de climatización (sistemas agua/agua, agua/aire) y refrigeración industrial con agua glicolada, con temperaturas comprendidas entre -15 °C y 95 °C. Instalado con abrazaderas isofónicas Niron de goma lisa, según norma UNE EN 806-4. Espesor de aislamiento térmico conforme a RITE calculado mediante procedimiento alternativo según criterios de la norma UNE EN ISO 12241. Certificado según ISO 14001 y Declaración Ambiental de Producto ( DAP ). Presentación en barra de 4 m, color azul Niron con banda azul Niron Clima, ref. TNIRCL2074 de la serie Niron de ITALSAN.
UTNIRCL2074 | Material | m | Tubo PP-R RP Compuesto con FV: NIRON CLIMA SDR 7,4/ Serie 3.2, D= 20 x 2,8 mm | [6 empty] | 1 | 2.73 | 2.73
AB115022AZ | Material | u | Material aux. sujeción: Abrazadera isofónica NIRON | [6 empty] | 2.56 | 1.39 | 3.56
mo002 | Mano de obra | h | Oficial 1ª calefactor. | [6 empty] | 0.171 | 16.18 | 2.77
mo053 | Mano de obra | h | Ayudante calefactor. | [6 empty] | 0.171 | 14.68 | 2.51
NMAN20 | Material | u | Accesorio Manguito Socket, PP-RCT, D= 20 mm | [6 empty] | 0.25 | 0.55 | 0.14
NT20 | Material | u | Accesorio Te Socket, PP-RCT, D= 20 mm | [6 empty] | 0.1 | 0.82 | 0.08
NG20 | Material | u | Accesorio Codo Socket, PP-RCT, D= 20 mm | [6 empty] | 0.1 | 0.65 | 0.07
%0200 | Otros | % | Medios auxiliares | [6 empty] | 0.119 | 2 | 0.24
[9 empty] | Total TNIRCL2074 | 0 | 12.1 | 0
TNIRCL2574 | Partida | m | Climatización con tubería PP-R RP Compuesto con FV: NIRON CLIMA SDR 7.4/ Serie 3.2, D= 25 mm | [6 empty] | 0 | 12.42 | 0
Suministro y montaje de tubo NIRON CLIMA compuesto de polipropileno copolímero random PP-R RP con fibra de vidrio (1/4)PP-R // (2/4)PP-R+FV // (1/4)PP-R, SDR 7.4 serie 3.2, de diámetro 25 mm y 3,5 mm de espesor. Tubería fabricada y certificada según Reglamento Particular de Aenor RP 01.78, accesorios fabricados y certificados según norma UNE EN 15874-3 y sistema de unión por termofusión, inserciones incorporadas y electrofusión certificado según AENOR. Cumplimiento del nuevo RD03/23 de potabilidad. Incluida p/p de accesorios y material auxiliar para montaje y sujeción para uso en instalaciones de climatización (sistemas agua/agua, agua/aire) y refrigeración industrial con agua glicolada, con temperaturas comprendidas entre -15 °C y 95 °C. Instalado con abrazaderas isofónicas Niron de goma lisa, según norma UNE EN 806-4. Espesor de aislamiento térmico conforme a RITE calculado mediante procedimiento alternativo según criterios de la norma UNE EN ISO 12241. Certificado según ISO 14001 y Declaración Ambiental de Producto ( DAP ). Presentación en barra de 4 m, color azul Niron con banda azul Niron Clima, ref. TNIRCL2574 de la serie Niron de ITALSAN.
UTNIRCL2574 | Material | m | Tubo PP-R RP Compuesto con FV: NIRON CLIMA SDR 7,4/ Serie 3.2, D= 25 x 3,5 mm | [6 empty] | 1 | 3.87 | 3.87
AB115028AZ | Material | u | Material aux. sujeción: Abrazadera isofónica NIRON | [6 empty] | 2.2 | 1.54 | 3.39
mo002 | Mano de obra | h | Oficial 1ª calefactor. | [6 empty] | 0.148 | 16.18 | 2.39
mo053 | Mano de obra | h | Ayudante calefactor. | [6 empty] | 0.148 | 14.68 | 2.17
NMAN25 | Material | u | Accesorio Manguito Socket, PP-RCT, D= 25 mm | [6 empty] | 0.25 | 0.66 | 0.17
NT25 | Material | u | Accesorio Te Socket, PP-RCT, D= 25 mm | [6 empty] | 0.1 | 1.09 | 0.11
NG25 | Material | u | Accesorio Codo Socket, PP-RCT, D= 25 mm | [6 empty] | 0.1 | 0.82 | 0.08
%0200 | Otros | % | Medios auxiliares | [6 empty] | 0.122 | 2 | 0.24
[9 empty] | Total TNIRCL2574 | 0 | 12.42 | 0
TNIRCL3211 | Partida | m | Climatización con tubería PP-R RP Compuesto con FV: NIRON CLIMA SDR 11/ Serie 5, D= 32 mm | [6 empty] | 0 | 12.88 | 0
Suministro y montaje de tubo NIRON CLIMA compuesto de polipropileno copolímero random PP-R RP con fibra de vidrio (1/4)PP-R // (2/4)PP-R+FV // (1/4)PP-R, SDR 11 serie 5 de diámetro 32 mm y 2,9 mm de espesor. Tubería fabricada y certificada según Reglamento Particular de Aenor RP 01.78, accesorios fabricados y certificados según norma UNE EN 15874-3 y sistema de unión por termofusión, inserciones incorporadas y electrofusión según AENOR. Cumplimiento del nuevo RD03/23 de potabilidad. Incluida p/p de accesorios y material auxiliar para montaje y sujeción para uso en instalaciones de climatización (sistemas agua/agua, agua/aire) y refrigeración industrial con agua glicolada, con temperaturas comprendidas entre -15 °C y 95 °C. Instalado con abrazaderas isofónicas Niron de goma lisa, según norma UNE EN 806-4. Espesor de aislamiento térmico conforme a RITE calculado mediante procedimiento alternativo según criterios de la norma UNE EN ISO 12241. Certificado según ISO 14001 y Declaración Ambiental de Producto ( DAP ).Presentación en barra de 4 m, color azul Niron con banda azul Niron Clima, ref. TNIRCL3211 de la serie Niron de ITALSAN.
UTNIRCL3211 | Material | m | Tubo PP-R RP Compuesto con FV: NIRON CLIMA SDR 11/ Serie 5, D= 32 x 2,9 mm | [6 empty] | 1 | 4.87 | 4.87
AB115035AZ | Material | u | Material aux. sujeción: Abrazadera isofónica NIRON | [6 empty] | 1.92 | 1.66 | 3.19
mo002 | Mano de obra | h | Oficial 1ª calefactor. | [6 empty] | 0.13 | 16.18 | 2.1
mo053 | Mano de obra | h | Ayudante calefactor. | [6 empty] | 0.13 | 14.68 | 1.91
NMAN32 | Material | u | Accesorio Manguito Socket, PP-RCT, D= 32 mm | [6 empty] | 0.25 | 1.03 | 0.26
NT32 | Material | u | Accesorio Te Socket, PP-RCT, D= 32 mm | [6 empty] | 0.1 | 1.72 | 0.17
NG32 | Material | u | Accesorio Codo Socket, PP-RCT, D= 32 mm | [6 empty] | 0.1 | 1.3 | 0.13
%0200 | Otros | % | Medios auxiliares | [6 empty] | 0.126 | 2 | 0.25
[9 empty] | Total TNIRCL3211 | 0 | 12.88 | 0
TNIRCL4011 | Partida | m | Climatización con tubería PP-R RP Compuesto con FV: NIRON CLIMA SDR 11/ Serie 5, D= 40 mm | [6 empty] | 0 | 15.52 | 0
Suministro y montaje de tubo NIRON CLIMA compuesto de polipropileno copolímero random PP-R RP con fibra de vidrio (1/4)PP-R // (2/4)PP-R+FV // (1/4)PP-R, SDR 11 serie 5 de diámetro 40 mm y 3,7 mm de espesor. Tubería fabricada y certificada según Reglamento Particular de Aenor RP 01.78, accesorios fabricados y certificados según norma UNE EN 15874-3 y sistema de unión por termofusión, inserciones incorporadas y electrofusión según AENOR. Cumplimiento del nuevo RD03/23 de potabilidad. Incluida p/p de accesorios y material auxiliar para montaje y sujeción para uso en instalaciones de climatización (sistemas agua/agua, agua/aire) y refrigeración industrial con agua glicolada, con temperaturas comprendidas entre -15 °C y 95 °C. Instalado con abrazaderas isofónicas Niron de goma lisa, según norma UNE EN 806-4. Espesor de aislamiento térmico conforme a RITE calculado mediante procedimiento alternativo según criterios de la norma UNE EN ISO 12241. Certificado según ISO 14001 y Declaración Ambiental de Producto ( DAP ). Presentación en barra de 4 m, color azul Niron con banda azul Niron Clima, ref. TNIRCL4011 de la serie Niron de ITALSAN.
UTNIRCL4011 | Material | m | Tubo PP-R RP Compuesto con FV: NIRON CLIMA SDR 11/ Serie 5, D= 40 x 3,7 mm | [6 empty] | 1 | 7.75 | 7.75
AB115040AZ | Material | u | Material aux. sujeción: Abrazadera isofónica NIRON | [6 empty] | 1.54 | 1.99 | 3.06
mo002 | Mano de obra | h | Oficial 1ª calefactor. | [6 empty] | 0.11 | 16.18 | 1.78
mo053 | Mano de obra | h | Ayudante calefactor. | [6 empty] | 0.11 | 14.68 | 1.61
NMAN40 | Material | u | Accesorio Manguito Socket, PP-RCT, D= 40 mm | [6 empty] | 0.25 | 1.83 | 0.46
NT40 | Material | u | Accesorio Te Socket, PP-RCT, D= 40 mm | [6 empty] | 0.1 | 3.2 | 0.32
NG40 | Material | u | Accesorio Codo Socket, PP-RCT, D= 40 mm | [6 empty] | 0.1 | 2.38 | 0.24
%0200 | Otros | % | Medios auxiliares | [6 empty] | 0.152 | 2 | 0.3
[9 empty] | Total TNIRCL4011 | 0 | 15.52 | 0
TNIRCL5011 | Partida | m | Climatización con tubería PP-R RP Compuesto con FV: NIRON CLIMA SDR 11/ Serie 5, D= 50 mm | [6 empty] | 0 | 20.01 | 0
Suministro y montaje de tubo NIRON CLIMA compuesto de polipropileno copolímero random PP-R RP con fibra de vidrio (1/4)PP-R // (2/4)PP-R+FV // (1/4)PP-R, SDR 11 serie 5 de diámetro 50 mm y 4,6 mm de espesor. Tubería fabricada y certificada según Reglamento Particular de Aenor RP 01.78, accesorios fabricados y certificados según norma UNE EN 15874-3 y sistema de unión por termofusión, inserciones incorporadas y electrofusión según AENOR. Cumplimiento del nuevo RD03/23 de potabilidad. Incluida p/p de accesorios y material auxiliar para montaje y sujeción para uso en instalaciones de climatización (sistemas agua/agua, agua/aire) y refrigeración industrial con agua glicolada, con temperaturas comprendidas entre -15 °C y 95 °C. Instalado con abrazaderas isofónicas Niron de goma lisa, según norma UNE EN 806-4. Espesor de aislamiento térmico conforme a RITE calculado mediante procedimiento alternativo según criterios de la norma UNE EN ISO 12241. Certificado según ISO 14001 y Declaración Ambiental de Producto ( DAP ). Presentación en barra de 4 m, color azul Niron con banda azul Niron Clima, ref. TNIRCL5011 de la serie Niron de ITALSAN.
UTNIRCL5011 | Material | m | Tubo PP-R RP Compuesto con FV: NIRON CLIMA SDR 11/ Serie 5, D= 50 x 4,6 mm | [6 empty] | 1 | 10.87 | 10.87
AB115048AZ | Material | u | Material aux. sujeción: Abrazadera isofónica NIRON | [6 empty] | 1.28 | 3.04 | 3.89
mo002 | Mano de obra | h | Oficial 1ª calefactor. | [6 empty] | 0.093 | 16.18 | 1.5
mo053 | Mano de obra | h | Ayudante calefactor. | [6 empty] | 0.093 | 14.68 | 1.37
NMAN50 | Material | u | Accesorio Manguito Socket, PP-RCT, D= 50 mm | [6 empty] | 0.25 | 3.12 | 0.78
NT50 | Material | u | Accesorio Te Socket, PP-RCT, D= 50 mm | [6 empty] | 0.1 | 7 | 0.7
NG50 | Material | u | Accesorio Codo Socket, PP-RCT, D= 50 mm | [6 empty] | 0.1 | 5.1 | 0.51
%0200 | Otros | % | Medios auxiliares | [6 empty] | 0.196 | 2 | 0.39
[9 empty] | Total TNIRCL5011 | 0 | 20.01 | 0
TNIRCL6311 | Partida | m | Climatización con tubería PP-R RP Compuesto con FV: NIRON CLIMA SDR 11/ Serie 5, D= 63 mm | [6 empty] | 0 | 26.88 | 0
Suministro y montaje de tubo NIRON CLIMA compuesto de polipropileno copolímero random PP-R RP con fibra de vidrio (1/4)PP-R // (2/4)PP-R+FV // (1/4)PP-R, SDR 11 serie 5 de diámetro 63 mm y 5,8 mm de espesor. Tubería fabricada y certificada según Reglamento Particular de Aenor RP 01.78, accesorios fabricados y certificados según norma UNE EN 15874-3 y sistema de unión por termofusión, inserciones incorporadas y electrofusión según AENOR. Cumplimiento del nuevo RD03/23 de potabilidad. Incluida p/p de accesorios y material auxiliar para montaje y sujeción para uso en instalaciones de climatización (sistemas agua/agua, agua/aire) y refrigeración industrial con agua glicolada, con temperaturas comprendidas entre -15 °C y 95 °C. Instalado con abrazaderas isofónicas Niron de goma lisa, según norma UNE EN 806-4. Espesor de aislamiento térmico conforme a RITE calculado mediante procedimiento alternativo según criterios de la norma UNE EN ISO 12241. Certificado según ISO 14001 y Declaración Ambiental de Producto ( DAP ). Presentación en barra de 4 m, color azul Niron con banda azul Niron Clima, ref. TNIRCL6311 de la serie Niron de ITALSAN.
UTNIRCL6311 | Material | m | Tubo PP-R RP Compuesto con FV: NIRON CLIMA SDR 11/ Serie 5, D= 63 x 5,8 mm | [6 empty] | 1 | 16.77 | 16.77
AB115060AZ | Material | u | Material aux. sujeción: Abrazadera isofónica NIRON | [6 empty] | 1.03 | 3.58 | 3.69
mo002 | Mano de obra | h | Oficial 1ª calefactor. | [6 empty] | 0.086 | 16.18 | 1.39
mo053 | Mano de obra | h | Ayudante calefactor. | [6 empty] | 0.086 | 14.68 | 1.26
NMAN63 | Material | u | Accesorio Manguito Socket, PP-RCT, D= 63 mm | [6 empty] | 0.25 | 5.08 | 1.27
NT63 | Material | u | Accesorio Te Socket, PP-RCT, D= 63 mm | [6 empty] | 0.1 | 11.33 | 1.13
NG63 | Material | u | Accesorio Codo Socket, PP-RCT, D= 63 mm | [6 empty] | 0.1 | 8.42 | 0.84
%0200 | Otros | % | Medios auxiliares | [6 empty] | 0.264 | 2 | 0.53
[9 empty] | Total TNIRCL6311 | 0 | 26.88 | 0
TNIRCL7511 | Partida | m | Climatización con tubería PP-R RP Compuesto con FV: NIRON CLIMA SDR 11/ Serie 5, D= 75 mm | [6 empty] | 0 | 34.18 | 0
Suministro y montaje de tubo NIRON CLIMA compuesto de polipropileno copolímero random PP-R RP con fibra de vidrio (1/4)PP-R // (2/4)PP-R+FV // (1/4)PP-R, SDR 11 serie 5 de diámetro 75 mm y 6,8 mm de espesor. Tubería fabricada y certificada según Reglamento Particular de Aenor RP 01.78, accesorios fabricados y certificados según norma UNE EN 15874-3 y sistema de unión por termofusión, inserciones incorporadas y electrofusión según AENOR. Cumplimiento del nuevo RD03/23 de potabilidad. Incluida p/p de accesorios y material auxiliar para montaje y sujeción para uso en instalaciones de climatización (sistemas agua/agua, agua/aire) y refrigeración industrial con agua glicolada, con temperaturas comprendidas entre -15 °C y 95 °C. Instalado con abrazaderas isofónicas Niron de goma lisa, según norma UNE EN 806-4. Espesor de aislamiento térmico conforme a RITE calculado mediante procedimiento alternativo según criterios de la norma UNE EN ISO 12241. Certificado según ISO 14001 y Declaración Ambiental de Producto ( DAP ). Presentación en barra de 4 m, color azul Niron con banda azul Niron Clima, ref. TNIRCL7511 de la serie Niron de ITALSAN.
UTNIRCL7511 | Material | m | Tubo PP-R RP Compuesto con FV: NIRON CLIMA SDR 11/ Serie 5, D= 75 x 6,8 mm | [6 empty] | 1 | 21.99 | 21.99
AB115075AZ | Material | u | Material aux. sujeción: Abrazadera isofónica NIRON | [6 empty] | 0.85 | 4.43 | 3.77
mo002 | Mano de obra | h | Oficial 1ª calefactor. | [6 empty] | 0.079 | 16.18 | 1.28
mo053 | Mano de obra | h | Ayudante calefactor. | [6 empty] | 0.079 | 14.68 | 1.16
NMAN75 | Material | u | Accesorio Manguito Socket, PP-RCT, D= 75 mm | [6 empty] | 0.25 | 7.86 | 1.97
NT75 | Material | u | Accesorio Te Socket, PP-RCT, D= 75 mm | [6 empty] | 0.1 | 17.7 | 1.77
NG75 | Material | u | Accesorio Codo Socket, PP-RCT, D= 75 mm | [6 empty] | 0.1 | 15.69 | 1.57
%0200 | Otros | % | Medios auxiliares | [6 empty] | 0.335 | 2 | 0.67
[9 empty] | Total TNIRCL7511 | 0 | 34.18 | 0
TNIRCL9011 | Partida | m | Climatización con tubería PP-R RP Compuesto con FV: NIRON CLIMA SDR 11/ Serie 5, D= 90 mm | [6 empty] | 0 | 47.97 | 0
Suministro y montaje de tubo NIRON CLIMA compuesto de polipropileno copolímero random PP-R RP con fibra de vidrio (1/4)PP-R // (2/4)PP-R+FV // (1/4)PP-R, SDR 11 serie 5 de diámetro 90 mm y 8,2 mm de espesor. Tubería fabricada y certificada según Reglamento Particular de Aenor RP 01.78, accesorios fabricados y certificados según norma UNE EN 15874-3 y sistema de unión por termofusión, inserciones incorporadas y electrofusión según AENOR. Cumplimiento del nuevo RD03/23 de potabilidad. Incluida p/p de accesorios y material auxiliar para montaje y sujeción para uso en instalaciones de climatización (sistemas agua/agua, agua/aire) y refrigeración industrial con agua glicolada, con temperaturas comprendidas entre -15 °C y 95 °C. Instalado con abrazaderas isofónicas Niron de goma lisa, según norma UNE EN 806-4. Espesor de aislamiento térmico conforme a RITE calculado mediante procedimiento alternativo según criterios de la norma UNE EN ISO 12241. Certificado según ISO 14001 y Declaración Ambiental de Producto ( DAP ). Presentación en barra de 4 m, color azul Niron con banda azul Niron Clima, ref. TNIRCL9011 de la serie Niron de ITALSAN.
UTNIRCL9011 | Material | m | Tubo PP-R RP Compuesto con FV: NIRON CLIMA SDR 11/ Serie 5, D= 90 x 8,2 mm | [6 empty] | 1 | 31.83 | 31.83
AB115090AZ | Material | u | Material aux. sujeción: Abrazadera isofónica NIRON | [6 empty] | 0.7 | 5.23 | 3.66
mo002 | Mano de obra | h | Oficial 1ª calefactor. | [6 empty] | 0.074 | 16.18 | 1.2
mo053 | Mano de obra | h | Ayudante calefactor. | [6 empty] | 0.074 | 14.68 | 1.09
NMAN90 | Material | u | Accesorio Manguito Socket, PP-RCT, D= 90 mm | [6 empty] | 0.25 | 14.34 | 3.59
NT90 | Material | u | Accesorio Te Socket, PP-RCT, D= 90 mm | [6 empty] | 0.1 | 30.22 | 3.02
NG90 | Material | u | Accesorio Codo Socket, PP-RCT, D= 90 mm | [6 empty] | 0.1 | 26.44 | 2.64
%0200 | Otros | % | Medios auxiliares | [6 empty] | 0.47 | 2 | 0.94
[9 empty] | Total TNIRCL9011 | 0 | 47.97 | 0
TNIRCL11011 | Partida | m | Climatización con tubería PP-R RP Compuesto con FV: NIRON CLIMA SDR 11/ Serie 5, D= 110 mm | [6 empty] | 0 | 69.77 | 0
Suministro y montaje de tubo NIRON CLIMA compuesto de polipropileno copolímero random PP-R RP con fibra de vidrio (1/4)PP-R // (2/4)PP-R+FV // (1/4)PP-R, SDR 11 serie 5 de diámetro 110 mm y 10,0 mm de espesor. Tubería fabricada y certificada según Reglamento Particular de Aenor RP 01.78, accesorios fabricados y certificados según norma UNE EN 15874-3 y sistema de unión por termofusión, inserciones incorporadas y electrofusión según AENOR. Cumplimiento del nuevo RD03/23 de potabilidad. Incluida p/p de accesorios y material auxiliar para montaje y sujeción para uso en instalaciones de climatización (sistemas agua/agua, agua/aire) y refrigeración industrial con agua glicolada, con temperaturas comprendidas entre -15 °C y 95 °C. Instalado con abrazaderas isofónicas Niron de goma lisa, según norma UNE EN 806-4. Espesor de aislamiento térmico conforme a RITE calculado mediante procedimiento alternativo según criterios de la norma UNE EN ISO 12241. Certificado según ISO 14001 y Declaración Ambiental de Producto ( DAP ). Presentación en barra de 4 m, color azul Niron con banda azul Niron Clima, ref. TNIRCL11011 de la serie Niron de ITALSAN.
UTNIRCL11011 | Material | m | Tubo PP-R RP Compuesto con FV: NIRON CLIMA SDR 11/ Serie 5, D= 110 x 10,0 mm | [6 empty] | 1 | 47.47 | 47.47
AB115110AZ | Material | u | Material aux. sujeción: Abrazadera isofónica NIRON | [6 empty] | 0.59 | 6.65 | 3.92
mo002 | Mano de obra | h | Oficial 1ª calefactor. | [6 empty] | 0.072 | 16.18 | 1.16
mo053 | Mano de obra | h | Ayudante calefactor. | [6 empty] | 0.072 | 14.68 | 1.06
NMAN110 | Material | u | Accesorio Manguito Socket, PP-RCT, D= 110 mm | [6 empty] | 0.25 | 22.01 | 5.5
NT110 | Material | u | Accesorio Te Socket, PP-RCT, D= 110 mm | [6 empty] | 0.1 | 51.59 | 5.16
NG110 | Material | u | Accesorio Codo Socket, PP-RCT, D= 110 mm | [6 empty] | 0.1 | 41.27 | 4.13
%0200 | Otros | % | Medios auxiliares | [6 empty] | 0.684 | 2 | 1.37
[9 empty] | Total TNIRCL11011 | 0 | 69.77 | 0
TNIRCL12511 | Partida | m | Climatización con tubería PP-R RP Compuesto con FV: NIRON CLIMA SDR 11/ Serie 5, D= 125 mm | [6 empty] | 0 | 86.32 | 0
Suministro y montaje de tubo NIRON CLIMA compuesto de polipropileno copolímero random PP-R RP con fibra de vidrio (1/4)PP-R // (2/4)PP-R+FV // (1/4)PP-R, SDR 11 serie 5 de diámetro 125 mm y 11,4 mm de espesor. Tubería fabricada y certificada según Reglamento Particular de Aenor RP 01.78, accesorios fabricados y certificados según norma UNE EN 15874-3 y sistema de unión por termofusión, inserciones incorporadas y electrofusión según AENOR. Cumplimiento del nuevo RD03/23 de potabilidad. Incluida p/p de accesorios y material auxiliar para montaje y sujeción para uso en instalaciones de climatización (sistemas agua/agua, agua/aire) y refrigeración industrial con agua glicolada, con temperaturas comprendidas entre -15 °C y 95 °C. Instalado con abrazaderas isofónicas Niron de goma lisa, según norma UNE EN 806-4. Espesor de aislamiento térmico conforme a RITE calculado mediante procedimiento alternativo según criterios de la norma UNE EN ISO 12241. Certificado según ISO 14001 y Declaración Ambiental de Producto ( DAP ). Presentación en barra de 4 m, color azul Niron con banda azul Niron Clima, ref. TNIRCL12511 de la serie Niron de ITALSAN.
UTNIRCL12511 | Material | m | Tubo PP-R RP Compuesto con FV: NIRON CLIMA SDR 11/ Serie 5, D= 125 x 11,4 mm | [6 empty] | 1 | 55.89 | 55.89
AB115125AZ | Material | u | Material aux. sujeción: Abrazadera isofónica NIRON | [6 empty] | 0.55 | 8.45 | 4.65
mo002 | Mano de obra | h | Oficial 1ª calefactor. | [6 empty] | 0.074 | 16.18 | 1.2
mo053 | Mano de obra | h | Ayudante calefactor. | [6 empty] | 0.074 | 14.68 | 1.09
NMAN125 | Material | u | Accesorio Manguito Socket, PP-RCT, D= 125 mm | [6 empty] | 0.25 | 32.29 | 8.07
NT125 | Material | u | Accesorio Te Socket, PP-RCT, D= 125 mm | [6 empty] | 0.1 | 72.51 | 7.25
NG125 | Material | u | Accesorio Codo Socket, PP-RCT, D= 125 mm | [6 empty] | 0.1 | 64.84 | 6.48
%0200 | Otros | % | Medios auxiliares | [6 empty] | 0.846 | 2 | 1.69
[9 empty] | Total TNIRCL12511 | 0 | 86.32 | 0
TNIRCL16011 | Partida | m | Climatización con tubería PP-R RP Compuesto con FV: NIRON CLIMA SDR 11/ Serie 5, D= 160 mm | [6 empty] | 0 | 135.56 | 0
Suministro y montaje de tubo NIRON CLIMA compuesto de polipropileno copolímero random PP-R RP con fibra de vidrio (1/4)PP-R // (2/4)PP-R+FV // (1/4)PP-R, SDR 11 serie 5 de diámetro 160 mm y 14,6 mm de espesor. Tubería fabricada y certificada según Reglamento Particular de Aenor RP 01.78, accesorios fabricados y certificados según norma UNE EN 15874-3 y sistema de unión por termofusión, inserciones incorporadas y electrofusión según AENOR. Cumplimiento del nuevo RD03/23 de potabilidad. Incluida p/p de accesorios y material auxiliar para montaje y sujeción para uso en instalaciones de climatización (sistemas agua/agua, agua/aire) y refrigeración industrial con agua glicolada, con temperaturas comprendidas entre -15 °C y 95 °C. Instalado con abrazaderas isofónicas Niron de goma lisa, según norma UNE EN 806-4. Espesor de aislamiento térmico conforme a RITE calculado mediante procedimiento alternativo según criterios de la norma UNE EN ISO 12241. Certificado según ISO 14001 y Declaración Ambiental de Producto ( DAP ). Presentación en barra de 4 m, color azul Niron con banda azul Niron Clima, ref. TNIRCL16011 de la serie Niron de ITALSAN.
UTNIRCL16011 | Material | m | Tubo PP-R RP Compuesto con FV: NIRON CLIMA SDR 11/ Serie 5, D= 160 x 14,6 mm | [6 empty] | 1 | 103.58 | 103.58
AB115160AZ | Material | u | Material aux. sujeción: Abrazadera isofónica NIRON | [6 empty] | 0.33 | 10.46 | 3.45
mo004 | Mano de obra | h | Oficial 1º fontanero | [6 empty] | 0.161 | 16.18 | 2.6
mo005 | Mano de obra | h | Ayudante fontanero | [6 empty] | 0.161 | 14.68 | 2.36
NT11160MM | Material | u | Accesorio Te ''a tope'', PP-RCT, D= 160 mm | [6 empty] | 0.1 | 110.24 | 11.02
NG9011160MM | Material | u | Accesorio Codo "a tope", PP-RCT, D= 160 mm | [6 empty] | 0.1 | 98.9 | 9.89
%0200 | Otros | % | Medios auxiliares | [6 empty] | 1.329 | 2 | 2.66
[9 empty] | Total TNIRCL16011 | 0 | 135.56 | 0
TNIRCL20011 | Partida | m | Climatización con tubería PP-R RP Compuesto con FV: NIRON CLIMA SDR 11/ Serie 5, D= 200 mm | [6 empty] | 0 | 251.39 | 0
Suministro y montaje de tubo NIRON CLIMA compuesto de polipropileno copolímero random PP-R RP con fibra de vidrio (1/4)PP-R // (2/4)PP-R+FV // (1/4)PP-R, SDR 11 serie 5 de diámetro 200 mm y 18,2 mm de espesor. Tubería fabricada y certificada según Reglamento Particular de Aenor RP 01.78, accesorios fabricados y certificados según norma UNE EN 15874-3 y sistema de unión por termofusión, inserciones incorporadas y electrofusión según AENOR. Cumplimiento del nuevo RD03/23 de potabilidad. Incluida p/p de accesorios y material auxiliar para montaje y sujeción para uso en instalaciones de climatización (sistemas agua/agua, agua/aire) y refrigeración industrial con agua glicolada, con temperaturas comprendidas entre -15 °C y 95 °C. Instalado con abrazaderas isofónicas Niron de goma lisa, según norma UNE EN 806-4. Espesor de aislamiento térmico conforme a RITE calculado mediante procedimiento alternativo según criterios de la norma UNE EN ISO 12241. Certificado según ISO 14001 y Declaración Ambiental de Producto ( DAP ). Presentación en barra de 4 m, color azul Niron con banda azul Niron Clima, ref. TNIRCL20011 de la serie Niron de ITALSAN.
UTNIRCL20011 | Material | m | Tubo PP-R RP Compuesto con FV: NIRON CLIMA SDR 11/ Serie 5, D= 200 x 18,2 mm | [6 empty] | 1 | 179.15 | 179.15
AB115200AZ | Material | u | Material aux. sujeción: Abrazadera isofónica NIRON | [6 empty] | 0.31 | 17.43 | 5.4
mo004 | Mano de obra | h | Oficial 1º fontanero | [6 empty] | 0.181 | 16.18 | 2.93
mo005 | Mano de obra | h | Ayudante fontanero | [6 empty] | 0.181 | 14.68 | 2.66
NT11200MM | Material | u | Accesorio Te ''a tope'', PP-RCT, D= 200 mm | [6 empty] | 0.1 | 309.75 | 30.98
NG9011200MM | Material | u | Accesorio Codo "a tope",PP-RCT, D=200 mm | [6 empty] | 0.1 | 253.38 | 25.34
%0200 | Otros | % | Medios auxiliares | [6 empty] | 2.465 | 2 | 4.93
[9 empty] | Total TNIRCL20011 | 0 | 251.39 | 0
TNIRCL25011 | Partida | m | Climatización con tubería PP-R RP Compuesto con FV: NIRON CLIMA SDR 11/ Serie 5, D= 250 mm | [6 empty] | 0 | 376.21 | 0
Suministro y montaje de tubo NIRON CLIMA compuesto de polipropileno copolímero random PP-R RP con fibra de vidrio (1/4)PP-R // (2/4)PP-R+FV // (1/4)PP-R, SDR 11 serie 5 de diámetro 250 mm y 22,7 mm de espesor. Tubería fabricada y certificada según Reglamento Particular de Aenor RP 01.78, accesorios fabricados y certificados según norma UNE EN 15874-3 y sistema de unión por termofusión, inserciones incorporadas y electrofusión según AENOR. Cumplimiento del nuevo RD03/23 de potabilidad. Incluida p/p de accesorios y material auxiliar para montaje y sujeción para uso en instalaciones de climatización (sistemas agua/agua, agua/aire) y refrigeración industrial con agua glicolada, con temperaturas comprendidas entre -15 °C y 95 °C. Instalado con abrazaderas isofónicas Niron de goma lisa, según norma UNE EN 806-4. Espesor de aislamiento térmico conforme a RITE calculado mediante procedimiento alternativo según criterios de la norma UNE EN ISO 12241. Certificado según ISO 14001 y Declaración Ambiental de Producto ( DAP ). Presentación en barra de 4 m, color azul Niron con banda azul Niron Clima, ref. TNIRCL25011 de la serie Niron de ITALSAN.
UTNIRCL25011 | Material | m | Tubo PP-R RP Compuesto con FV: NIRON CLIMA SDR 11/ Serie 5, D= 250 x 22,7 mm | [6 empty] | 1 | 258.58 | 258.58
33168250 | Material | u | Material aux. sujeción: Abrazadera isofónica Niron, de carga pesada | [6 empty] | 0.39 | 53.72 | 20.95
mo004 | Mano de obra | h | Oficial 1º fontanero | [6 empty] | 0.242 | 16.18 | 3.92
mo005 | Mano de obra | h | Ayudante fontanero | [6 empty] | 0.242 | 14.68 | 3.55
NT11250MMB | Material | u | Accesorio Te ''a tope'', PP-RCT, D= 250 mm | [6 empty] | 0.1 | 516.5 | 51.65
NG9011250MM | Material | u | Accesorio Codo "a tope",PP-RCT, D=250 mm | [6 empty] | 0.1 | 301.81 | 30.18
%0200 | Otros | % | Medios auxiliares | [6 empty] | 3.688 | 2 | 7.38
[9 empty] | Total TNIRCL25011 | 0 | 376.21 | 0
TNIRCL31511 | Partida | m | Climatización con tubería PP-R RP Compuesto con FV: NIRON CLIMA SDR 11/ Serie 5, D= 315 mm | [6 empty] | 0 | 648.31 | 0
Suministro y montaje de tubo NIRON CLIMA compuesto de polipropileno copolímero random PP-R RP con fibra de vidrio (1/4)PP-R // (2/4)PP-R+FV // (1/4)PP-R, SDR 11 serie 5 de diámetro 315 mm y 28,6 mm de espesor. Tubería fabricada y certificada según Reglamento Particular de Aenor RP 01.78, accesorios fabricados y certificados según norma UNE EN 15874-3 y sistema de unión por termofusión, inserciones incorporadas y electrofusión según AENOR. Cumplimiento del nuevo RD03/23 de potabilidad. Incluida p/p de accesorios y material auxiliar para montaje y sujeción para uso en instalaciones de climatización (sistemas agua/agua, agua/aire) y refrigeración industrial con agua glicolada, con temperaturas comprendidas entre -15 °C y 95 °C. Instalado con abrazaderas isofónicas Niron de goma lisa, según norma UNE EN 806-4. Espesor de aislamiento térmico conforme a RITE calculado mediante procedimiento alternativo según criterios de la norma UNE EN ISO 12241. Certificado según ISO 14001 y Declaración Ambiental de Producto ( DAP ). Presentación en barra de 4 m, color azul Niron con banda azul Niron Clima, ref. TNIRCL31511 de la serie Niron de ITALSAN.
UTNIRCL31511 | Material | m | Tubo PP-R RP Compuesto con FV: NIRON CLIMA SDR 11/ Serie 5, D= 315 x 28,6 mm | [6 empty] | 1 | 430.06 | 430.06
AB33168325 | Material | u | Material aux. sujeción: Abrazadera isofónica Niron, de carga pesada | [6 empty] | 0.3 | 57.72 | 17.32
mo004 | Mano de obra | h | Oficial 1º fontanero | [6 empty] | 0.271 | 16.18 | 4.38
mo005 | Mano de obra | h | Ayudante fontanero | [6 empty] | 0.271 | 14.68 | 3.98
NT11315MMB | Material | u | Accesorio Te "a tope", PP-RCT, D= 315 mm | [6 empty] | 0.1 | 849.31 | 84.93
NG9011315MMB | Material | u | Accesorio Codo "a tope", PP-RCT, D= 315 mm | [6 empty] | 0.1 | 949.27 | 94.93
%0200 | Otros | % | Medios auxiliares | [6 empty] | 6.356 | 2 | 12.71
[9 empty] | Total TNIRCL31511 | 0 | 648.31 | 0
TNIRCL35511 | Partida | m | Climatización con tubería PP-R RP Compuesto con FV: NIRON CLIMA SDR 11/ Serie 5, D= 355 mm | [6 empty] | 0 | 816.43 | 0
Suministro y montaje de tubo NIRON CLIMA compuesto de polipropileno copolímero random PP-R RP con fibra de vidrio (1/4)PP-R // (2/4)PP-R+FV // (1/4)PP-R, SDR 11 serie 5 de diámetro 355 mm y 32,2 mm de espesor. Tubería fabricada y certificada según Reglamento Particular de Aenor RP 01.78, accesorios fabricados y certificados según norma UNE EN 15874-3 y sistema de unión por termofusión, inserciones incorporadas y electrofusión según AENOR. Cumplimiento del nuevo RD03/23 de potabilidad. Incluida p/p de accesorios y material auxiliar para montaje y sujeción para uso en instalaciones de climatización (sistemas agua/agua, agua/aire) y refrigeración industrial con agua glicolada, con temperaturas comprendidas entre -15 °C y 95 °C. Instalado con abrazaderas isofónicas Niron de goma lisa, según norma UNE EN 806-4. Espesor de aislamiento térmico conforme a RITE calculado mediante procedimiento alternativo según criterios de la norma UNE EN ISO 12241. Certificado según ISO 14001 y Declaración Ambiental de Producto ( DAP ). Presentación en barra de 4 m, color azul Niron con banda azul Niron Clima, ref. TNIRCL35511 de la serie Niron de ITALSAN.
UTNIRCL35511 | Material | m | Tubo PP-R RP Compuesto con FV: NIRON CLIMA SDR 11/ Serie 5, D= 355 x 32,2 mm | [6 empty] | 1 | 531.45 | 531.45
AB33168364 | Material | u | Material aux. sujeción: Abrazadera isofónica Niron, de carga pesada | [6 empty] | 0.3 | 79.15 | 23.75
mo005 | Mano de obra | h | Ayudante fontanero | [6 empty] | 0.299 | 14.68 | 4.39
mo004 | Mano de obra | h | Oficial 1º fontanero | [6 empty] | 0.299 | 16.18 | 4.84
NT11355MMB | Material | u | Accesorio Te ''a tope'', PP-RCT, D= 355 mm | [6 empty] | 0.1 | 1026.25 | 102.63
NG9011355MMB | Material | u | Accesorio Codo "a tope", PP-RCT, D= 355 mm | [6 empty] | 0.1 | 1333.57 | 133.36
%0200 | Otros | % | Medios auxiliares | [6 empty] | 8.004 | 2 | 16.01
[9 empty] | Total TNIRCL35511 | 0 | 816.43 | 0
TNIRCL40011 | Partida | m | Climatización con tubería PP-R RP Compuesto con FV: NIRON CLIMA SDR 11/ Serie 5, D= 400 mm | [6 empty] | 0 | 1054.31 | 0
Suministro y montaje de tubo NIRON CLIMA compuesto de polipropileno copolímero random PP-R RP con fibra de vidrio (1/4)PP-R // (2/4)PP-R+FV // (1/4)PP-R, SDR 11 serie 5 de diámetro 400 mm y 36,3 mm de espesor. Tubería fabricada y certificada según Reglamento Particular de Aenor RP 01.78, accesorios fabricados y certificados según norma UNE EN 15874-3 y sistema de unión por termofusión, inserciones incorporadas y electrofusión según AENOR. Cumplimiento del nuevo RD03/23 de potabilidad. Incluida p/p de accesorios y material auxiliar para montaje y sujeción para uso en instalaciones de climatización (sistemas agua/agua, agua/aire) y refrigeración industrial con agua glicolada, con temperaturas comprendidas entre -15 °C y 95 °C. Instalado con abrazaderas isofónicas Niron de goma lisa, según norma UNE EN 806-4. Espesor de aislamiento térmico conforme a RITE calculado mediante procedimiento alternativo según criterios de la norma UNE EN ISO 12241. Certificado según ISO 14001 y Declaración Ambiental de Producto ( DAP ). Presentación en barra de 4 m, color azul Niron con banda azul Niron Clima, ref. TNIRCL40011 de la serie Niron de ITALSAN.
UTNIRCL40011 | Material | m | Tubo PP-R RP con FV: NIRON CLIMA SDR 11/ Serie 5, D= 400 x 36,3 mm | [6 empty] | 1 | 699.48 | 699.48
AB33168408 | Material | u | Material aux.sujeción: Abrazadera isofónica Niron, de carga pesada | [6 empty] | 0.3 | 84.1 | 25.23
mo004 | Mano de obra | h | Oficial 1º fontanero | [6 empty] | 0.326 | 16.18 | 5.27
mo005 | Mano de obra | h | Ayudante fontanero | [6 empty] | 0.326 | 14.68 | 4.79
NT11400MMB | Material | u | Accesorio Te ''a tope'', PP-RCT, D= 400 mm | [6 empty] | 0.1 | 1431.26 | 143.13
NG9011400MMB | Material | u | Accesorio Codo ''a tope'', PP-RCT, D= 400 mm | [6 empty] | 0.1 | 1557.38 | 155.74
%0200 | Otros | % | Medios auxiliares | [6 empty] | 10.336 | 2 | 20.67
[9 empty] | Total TNIRCL40011 | 0 | 1054.31 | 0
TNIRCL45011 | Partida | m | Climatización con tubería PP-R RP Compuesto con FV: NIRON CLIMA SDR 11/ Serie 5, D= 450 mm | [6 empty] | 0 | 1481.14 | 0
Suministro y montaje de tubo NIRON CLIMA compuesto de polipropileno copolímero random PP-R RP con fibra de vidrio (1/4)PP-R // (2/4)PP-R+FV // (1/4)PP-R, SDR 11 serie 5 de diámetro 450 mm y 40,9 mm de espesor. Tubería fabricada y certificada según Reglamento Particular de Aenor RP 01.78, accesorios fabricados y certificados según norma UNE EN 15874-3 y sistema de unión por termofusión, inserciones incorporadas y electrofusión según AENOR. Cumplimiento del nuevo RD03/23 de potabilidad. Incluida p/p de accesorios y material auxiliar para montaje y sujeción para uso en instalaciones de climatización (sistemas agua/agua, agua/aire) y refrigeración industrial con agua glicolada, con temperaturas comprendidas entre -15 °C y 95 °C. Instalado con abrazaderas isofónicas Niron de goma lisa, según norma UNE EN 806-4. Espesor de aislamiento térmico conforme a RITE calculado mediante procedimiento alternativo según criterios de la norma UNE EN ISO 12241. Certificado según ISO 14001 y Declaración Ambiental de Producto ( DAP ). Presentación en barra de 4 m, color azul Niron con banda azul Niron Clima, ref. TNIRCL45011 de la serie Niron de ITALSAN.
UTNIRCL45011 | Material | m | Tubo PP-R RP con FV: NIRON CLIMA SDR 11/ Serie 5, D= 450 x 40,9 mm | [6 empty] | 1 | 992.65 | 992.65
33168458 | Material | u | Material aux. sujeción: Abrazadera isofónica Niron, de carga pesada | [6 empty] | 0.3 | 99.41 | 29.82
mo004 | Mano de obra | h | Oficial 1º fontanero | [6 empty] | 0.353 | 16.18 | 5.71
mo005 | Mano de obra | h | Ayudante fontanero | [6 empty] | 0.353 | 14.68 | 5.18
NT11450MMB | Material | u | Accesorio Te ''a tope'', PP-RCT, D= 450 mm | [6 empty] | 0.1 | 1893.33 | 189.33
NG9011450MMB | Material | u | Accesorio Codo ''a tope'', PP-RCT, D= 450 mm | [6 empty] | 0.1 | 2294.05 | 229.41
%0200 | Otros | % | Medios auxiliares | [6 empty] | 14.521 | 2 | 29.04
[9 empty] | Total TNIRCL45011 | 0 | 1481.14 | 0
[9 empty] | Total NIRON CLIMA SDR11 | 1 | 0 | 0
NIRON CLIMA SDR17 | Capítulo |  | Climatización con tubería PP-R RP Compuesto con FV: NIRON CLIMA SDR17/ Serie 8 | [6 empty] | 1 | 0 | 0
TNIRCL16017 | Partida | m | Climatización con tubería PP-R RP Compuesto con FV: NIRON CLIMA SDR 17/ Serie 8, D= 160 mm | [6 empty] | 0 | 106.92 | 0
Suministro y montaje de tubo NIRON CLIMA compuesto de polipropileno copolímero random PP-R RP "Raised Pressure" con fibra de vidrio (1/4)PP-R // (2/4)PP-R+FV // (1/4)PP-R, SDR 17 serie 8, de diámetro 160 mm y 9,5 mm de espesor. Tubería fabricada y certificada según Reglamento Particular de Aenor RP 01.78 y accesorios fabricados según UNE EN 15874-3 y sistema de unión, inserciones incorporadas y electrofusión certificado según RP 01.78. Cumplimiento del nuevo RD03/23 de potabilidad. Incluida p/p de accesorios y material auxiliar para montaje y sujeción en instalaciones de climatización (sistemas agua/agua, agua/aire) y refrigeración industrial con agua glicolada, con temperaturas comprendidas entre -15 °C y 95 °C. Instalado con abrazaderas isofónicas Niron de goma lisa, según norma UNE EN 806-4. Espesor de aislamiento térmico conforme a RITE calculado mediante procedimiento alternativo según criterios de la norma UNE EN ISO 12241. Certificado según ISO 14001 y Declaración Ambiental de Producto ( DAP ). Presentación en barra de 5,8 m, color azul Niron con banda horizontal azul Niron Clima, ref. TNIRCL16017 de la serie Niron de ITALSAN.
UTNIRCL16017 | Material | m | Tubo PP-R RP Compuesto con FV: NIRON CLIMA SDR 17/ Serie 8, D= 160 x 9,5 mm | [6 empty] | 1 | 75.52 | 75.52
AB115160AZ | Material | u | Material aux. sujeción: Abrazadera isofónica NIRON | [6 empty] | 1.1 | 10.46 | 11.51
mo002 | Mano de obra | h | Oficial 1ª calefactor. | [6 empty] | 0.095 | 16.18 | 1.54
mo053 | Mano de obra | h | Ayudante calefactor. | [6 empty] | 0.095 | 14.68 | 1.39
NT17160MM | Material | u | Accesorio Te ''a tope'', PP-RCT, SDR 17, D= 160 mm | [6 empty] | 0.1 | 76.15 | 7.62
NG9017160MM | Material | u | Accesorio Codo ''a tope'', PP-RCT, SDR 17, D= 160 mm | [6 empty] | 0.1 | 72.44 | 7.24
%0200 | Otros | % | Medios auxiliares | [6 empty] | 1.048 | 2 | 2.1
[9 empty] | Total TNIRCL16017 | 0 | 106.92 | 0
TNIRCL20017 | Partida | m | Climatización con tubería PP-R RP Compuesto con FV: NIRON CLIMA SDR 17/ Serie 8, D= 200 mm | [6 empty] | 0 | 193.15 | 0
Suministro y montaje de tubo NIRON CLIMA compuesto de polipropileno copolímero random PP-R RP "Raised Pressure" con fibra de vidrio (1/4)PP-R // (2/4)PP-R+FV // (1/4)PP-R, SDR 17 serie 8, de diámetro 200 mm y 11,9 mm de espesor. Tubería fabricada y certificada según Reglamento Particular de Aenor RP 01.78 y accesorios fabricados según UNE EN 15874-3 y sistema de unión, inserciones incorporadas y electrofusión certificado según RP 01.78. Cumplimiento del nuevo RD03/23 de potabilidad. Incluida p/p de accesorios y material auxiliar para montaje y sujeción en instalaciones de climatización (sistemas agua/agua, agua/aire) y refrigeración industrial con agua glicolada, con temperaturas comprendidas entre -15 °C y 95 °C. Instalado con abrazaderas isofónicas Niron de goma lisa, según norma UNE EN 806-4. Espesor de aislamiento térmico conforme a RITE calculado mediante procedimiento alternativo según criterios de la norma UNE EN ISO 12241. Certificado según ISO 14001 y Declaración Ambiental de Producto ( DAP ). Presentación en barra de 5,8 m, color azul Niron con banda horizontal azul Niron Clima, ref. TNIRCL20017 de la serie Niron de ITALSAN.
UTNIRCL20017 | Material | m | Tubo PP-R RP Compuesto con FV: NIRON CLIMA SDR 17/ Serie 8, D= 200 x 11,9 mm | [6 empty] | 1 | 123.08 | 123.08
AB115200AZ | Material | u | Material aux. sujeción: Abrazadera isofónica NIRON | [6 empty] | 0.96 | 17.43 | 16.73
mo002 | Mano de obra | h | Oficial 1ª calefactor. | [6 empty] | 0.106 | 16.18 | 1.72
mo053 | Mano de obra | h | Ayudante calefactor. | [6 empty] | 0.106 | 14.68 | 1.56
NT17200MM | Material | u | Accesorio Te ''a tope'', PP-RCT, SDR 17, D= 200 mm | [6 empty] | 0.1 | 270.78 | 27.08
NG9017200MM | Material | u | Accesorio Codo ''a tope'', PP-RCT, SDR 17, D= 200 mm | [6 empty] | 0.1 | 191.9 | 19.19
%0200 | Otros | % | Medios auxiliares | [6 empty] | 1.894 | 2 | 3.79
[9 empty] | Total TNIRCL20017 | 0 | 193.15 | 0
TNIRCL25017 | Partida | m | Climatización con tubería PP-R RP Compuesto con FV: NIRON CLIMA SDR 17/ Serie 8, D= 250 mm | [6 empty] | 0 | 260.45 | 0
Suministro y montaje de tubo NIRON CLIMA compuesto de polipropileno copolímero random PP-R RP "Raised Pressure" con fibra de vidrio (1/4)PP-R // (2/4)PP-R+FV // (1/4)PP-R, SDR 17 serie 8, de diámetro 250 mm y 14,9 mm de espesor. Tubería fabricada y certificada según Reglamento Particular de Aenor RP 01.78 y accesorios fabricados según UNE EN 15874-3 y sistema de unión, inserciones incorporadas y electrofusión certificado según RP 01.78. Cumplimiento del nuevo RD03/23 de potabilidad. Incluida p/p de accesorios y material auxiliar para montaje y sujeción en instalaciones de climatización (sistemas agua/agua, agua/aire) y refrigeración industrial con agua glicolada, con temperaturas comprendidas entre -15 °C y 95 °C. Instalado con abrazaderas isofónicas Niron de goma lisa, según norma UNE EN 806-4. Espesor de aislamiento térmico conforme a RITE calculado mediante procedimiento alternativo según criterios de la norma UNE EN ISO 12241. Certificado según ISO 14001 y Declaración Ambiental de Producto ( DAP ). Presentación en barra de 5,8 m, color azul Niron con banda horizontal azul Niron Clima, ref. TNIRCL25017 de la serie Niron de ITALSAN.
UTNIRCL25017 | Material | m | Tubo PP-R RP Compuesto con FV: NIRON CLIMA SDR 17/ Serie 8, D= 250 x 14,9 mm | [6 empty] | 1 | 176.33 | 176.33
AB33168250 | Material | u | Material aux. sujeción: Abrazadera isofónica goma lisa Sistema Niron | [6 empty] | 0.3 | 45.15 | 13.55
mo002 | Mano de obra | h | Oficial 1ª calefactor. | [6 empty] | 0.142 | 16.18 | 2.3
mo053 | Mano de obra | h | Ayudante calefactor. | [6 empty] | 0.142 | 14.68 | 2.08
NT17250MM | Material | u | Accesorio Te ''a tope'', PP-RCT, SDR 17, D= 250 mm | [6 empty] | 0.1 | 376.88 | 37.69
NG9017250MM | Material | u | Accesorio Codo ''a tope'', PP-RCT, SDR 17, D= 250 mm | [6 empty] | 0.1 | 233.91 | 23.39
%0200 | Otros | % | Medios auxiliares | [6 empty] | 2.553 | 2 | 5.11
[9 empty] | Total TNIRCL25017 | 0 | 260.45 | 0
TNIRCL31517 | Partida | m | Climatización con tubería PP-R RP Compuesto con FV: NIRON CLIMA SDR 17/ Serie 8, D= 315 mm | [6 empty] | 0 | 416.56 | 0
Suministro y montaje de tubo NIRON CLIMA compuesto de polipropileno copolímero random PP-R RP "Raised Pressure" con fibra de vidrio (1/4)PP-R // (2/4)PP-R+FV // (1/4)PP-R, SDR 17 serie 8, de diámetro 315 mm y 18,7 mm de espesor. Tubería fabricada y certificada según Reglamento Particular de Aenor RP 01.78 y accesorios fabricados según UNE EN 15874-3 y sistema de unión, inserciones incorporadas y electrofusión certificado según RP 01.78. Cumplimiento del nuevo RD03/23 de potabilidad. Incluida p/p de accesorios y material auxiliar para montaje y sujeción en instalaciones de climatización (sistemas agua/agua, agua/aire) y refrigeración industrial con agua glicolada, con temperaturas comprendidas entre -15 °C y 95 °C. Instalado con abrazaderas isofónicas Niron de goma lisa, según norma UNE EN 806-4. Espesor de aislamiento térmico conforme a RITE calculado mediante procedimiento alternativo según criterios de la norma UNE EN ISO 12241. Certificado según ISO 14001 y Declaración Ambiental de Producto ( DAP ). Presentación en barra de 5,8 m, color azul Niron con banda horizontal azul Niron Clima, ref. TNIRCL31517 de la serie Niron de ITALSAN.
UTNIRCL31517 | Material | m | Tubo PP-R RP Compuesto con FV: NIRON CLIMA SDR 17/ Serie 8, D= 315 x 18,7 mm | [6 empty] | 1 | 262.63 | 262.63
AB33168325 | Material | u | Material aux. sujeción: Abrazadera isofónica Niron, de carga pesada | [6 empty] | 0.3 | 57.72 | 17.32
mo002 | Mano de obra | h | Oficial 1ª calefactor. | [6 empty] | 0.154 | 16.18 | 2.49
mo053 | Mano de obra | h | Ayudante calefactor. | [6 empty] | 0.154 | 14.68 | 2.26
NT17315MMB | Material | u | Accesorio Te ''a tope'', PP-RCT, SDR 17, D= 315 mm | [6 empty] | 0.1 | 612.21 | 61.22
NG9017315MMB | Material | u | Accesorio Codo ''a tope'', PP-RCT, SDR 17, D= 315 mm | [6 empty] | 0.1 | 624.66 | 62.47
%0200 | Otros | % | Medios auxiliares | [6 empty] | 4.084 | 2 | 8.17
[9 empty] | Total TNIRCL31517 | 0 | 416.56 | 0
TNIRCL35517 | Partida | m | Climatización con tubería PP-R RP Compuesto con FV: NIRON CLIMA SDR 17/ Serie 8, D= 355 mm | [6 empty] | 0 | 539.79 | 0
Suministro y montaje de tubo NIRON CLIMA compuesto de polipropileno copolímero random PP-R RP "Raised Pressure" con fibra de vidrio (1/4)PP-R // (2/4)PP-R+FV // (1/4)PP-R, SDR 17 serie 8, de diámetro 355 mm y 21,1 mm de espesor. Tubería fabricada y certificada según Reglamento Particular de Aenor RP 01.78 y accesorios fabricados según UNE EN 15874-3 y sistema de unión, inserciones incorporadas y electrofusión certificado según RP 01.78. Cumplimiento del nuevo RD03/23 de potabilidad. Incluida p/p de accesorios y material auxiliar para montaje y sujeción en instalaciones de climatización (sistemas agua/agua, agua/aire) y refrigeración industrial con agua glicolada, con temperaturas comprendidas entre -15 °C y 95 °C. Instalado con abrazaderas isofónicas Niron de goma lisa, según norma UNE EN 806-4. Espesor de aislamiento térmico conforme a RITE calculado mediante procedimiento alternativo según criterios de la norma UNE EN ISO 12241. Certificado según ISO 14001 y Declaración Ambiental de Producto ( DAP ). Presentación en barra de 5,8 m, color azul Niron con banda horizontal azul Niron Clima, ref. TNIRCL35517 de la serie Niron de ITALSAN.
UTNIRCL35517 | Material | m | Tubo PP-R RP con FV: NIRON CLIMA SDR 17/ Serie 8, D= 355 x 21,1 mm | [6 empty] | 1 | 347.25 | 347.25
AB33168364 | Material | u | Material aux. sujeción: Abrazadera isofónica Niron, de carga pesada | [6 empty] | 0.3 | 79.15 | 23.75
mo002 | Mano de obra | h | Oficial 1ª calefactor. | [6 empty] | 0.171 | 16.18 | 2.77
mo053 | Mano de obra | h | Ayudante calefactor. | [6 empty] | 0.171 | 14.68 | 2.51
NT17355MMB | Material | u | Accesorio Te ''a tope'', PP-RCT, SDR 17, D= 355 mm | [6 empty] | 0.1 | 754.54 | 75.45
NG9017355MMB | Material | u | Accesorio Codo ''a tope'', PP-RCT, SDR 17, D= 355 mm | [6 empty] | 0.1 | 774.75 | 77.48
%0200 | Otros | % | Medios auxiliares | [6 empty] | 5.292 | 2 | 10.58
[9 empty] | Total TNIRCL35517 | 0 | 539.79 | 0
TNIRCL40017 | Partida | m | Climatización con tubería PP-R RP Compuesto con FV: NIRON CLIMA SDR 17/ Serie 8, D= 400 mm | [6 empty] | 0 | 685.04 | 0
Suministro y montaje de tubo NIRON CLIMA compuesto de polipropileno copolímero random PP-R RP "Raised Pressure" con fibra de vidrio (1/4)PP-R // (2/4)PP-R+FV // (1/4)PP-R, SDR 17 serie 8, de diámetro 400 mm y 23,7 mm de espesor. Tubería fabricada y certificada según Reglamento Particular de Aenor RP 01.78 y accesorios fabricados según UNE EN 15874-3 y sistema de unión, inserciones incorporadas y electrofusión certificado según RP 01.78. Cumplimiento del nuevo RD03/23 de potabilidad. Incluida p/p de accesorios y material auxiliar para montaje y sujeción en instalaciones de climatización (sistemas agua/agua, agua/aire) y refrigeración industrial con agua glicolada, con temperaturas comprendidas entre -15 °C y 95 °C. Instalado con abrazaderas isofónicas Niron de goma lisa, según norma UNE EN 806-4. Espesor de aislamiento térmico conforme a RITE calculado mediante procedimiento alternativo según criterios de la norma UNE EN ISO 12241. Certificado según ISO 14001 y Declaración Ambiental de Producto ( DAP ). Presentación en barra de 5,8 m, color azul Niron con banda horizontal azul Niron Clima, ref. TNIRCL40017 de la serie Niron de ITALSAN.
UTNIRCL40017 | Material | m | Tubo PP-R RP con FV: NIRON CLIMA SDR 17/ Serie 8, D= 400 x 23,7 mm | [6 empty] | 1 | 444.43 | 444.43
AB33168408 | Material | u | Material aux.sujeción: Abrazadera isofónica Niron, de carga pesada | [6 empty] | 0.3 | 84.1 | 25.23
mo002 | Mano de obra | h | Oficial 1ª calefactor. | [6 empty] | 0.185 | 16.18 | 2.99
mo053 | Mano de obra | h | Ayudante calefactor. | [6 empty] | 0.185 | 14.68 | 2.72
NT17400MMB | Material | u | Accesorio Te ''a tope'', PP-RCT, SDR 17, D= 400 mm | [6 empty] | 0.1 | 943.17 | 94.32
NG9017400MMB | Material | u | Accesorio Codo ''a tope'', PP-RCT, SDR 17, D= 400 mm | [6 empty] | 0.1 | 1019.15 | 101.92
%0200 | Otros | % | Medios auxiliares | [6 empty] | 6.716 | 2 | 13.43
[9 empty] | Total TNIRCL40017 | 0 | 685.04 | 0
TNIRCL45017 | Partida | m | Climatización con tubería PP-R RP Compuesto con FV: NIRON CLIMA SDR 17/ Serie 8, D= 450 mm | [6 empty] | 0 | 908.51 | 0
Suministro y montaje de tubo NIRON CLIMA compuesto de polipropileno copolímero random PP-R RP "Raised Pressure" con fibra de vidrio (1/4)PP-R // (2/4)PP-R+FV // (1/4)PP-R, SDR 17 serie 8, de diámetro 450 mm y 25,5 mm de espesor. Tubería fabricada y certificada según Reglamento Particular de Aenor RP 01.78 y accesorios fabricados según UNE EN 15874-3 y sistema de unión, inserciones incorporadas y electrofusión certificado según RP 01.78. Cumplimiento del nuevo RD03/23 de potabilidad. Incluida p/p de accesorios y material auxiliar para montaje y sujeción en instalaciones de climatización (sistemas agua/agua, agua/aire) y refrigeración industrial con agua glicolada, con temperaturas comprendidas entre -15 °C y 95 °C. Instalado con abrazaderas isofónicas Niron de goma lisa, según norma UNE EN 806-4. Espesor de aislamiento térmico conforme a RITE calculado mediante procedimiento alternativo según criterios de la norma UNE EN ISO 12241. Certificado según ISO 14001 y Declaración Ambiental de Producto ( DAP ). Presentación en barra de 5,8 m, color gris, ref. TNIRCL45017 de la serie Niron de ITALSAN.
UTNIRCL45017 | Material | m | Tubo PP-R RP con FV: NIRON CLIMA SDR 17/ Serie 8, D= 450 x 25,5 mm | [6 empty] | 1 | 574.65 | 574.65
33168458 | Material | u | Material aux. sujeción: Abrazadera isofónica Niron, de carga pesada | [6 empty] | 0.55 | 99.41 | 54.68
mo002 | Mano de obra | h | Oficial 1ª calefactor. | [6 empty] | 0.203 | 16.18 | 3.28
mo053 | Mano de obra | h | Ayudante calefactor. | [6 empty] | 0.203 | 14.68 | 2.98
NT17450MMB | Material | u | Accesorio Te ''a tope'', PP-RCT, SDR 17, D= 450 mm | [6 empty] | 0.1 | 1214.99 | 121.5
NG9017450MMB | Material | u | Accesorio Codo ''a tope'', PP-RCT, SDR 17, D= 450 mm | [6 empty] | 0.1 | 1336.14 | 133.61
%0200 | Otros | % | Medios auxiliares | [6 empty] | 8.907 | 2 | 17.81
[9 empty] | Total TNIRCL45017 | 0 | 908.51 | 0
TNIRCL50017 | Partida | m | Climatización con tubería PP-R RP Compuesto con FV: NIRON CLIMA SDR 17/ Serie 8, D= 500 mm | [6 empty] | 0 | 1167.83 | 0
Suministro y montaje de tubo NIRON CLIMA compuesto de polipropileno copolímero random PP-R RP "Raised Pressure" con fibra de vidrio (1/4)PP-R // (2/4)PP-R+FV // (1/4)PP-R, SDR 17 serie 8, de diámetro 500 mm y 28,4 mm de espesor. Tubería fabricada y certificada según Reglamento Particular de Aenor RP 01.78 y accesorios fabricados según UNE EN 15874-3 y sistema de unión, inserciones incorporadas y electrofusión certificado según RP 01.78. Cumplimiento del nuevo RD03/23 de potabilidad. Incluida p/p de accesorios y material auxiliar para montaje y sujeción en instalaciones de climatización (sistemas agua/agua, agua/aire) y refrigeración industrial con agua glicolada, con temperaturas comprendidas entre -15 °C y 95 °C. Instalado con abrazaderas isofónicas Niron de goma lisa, según norma UNE EN 806-4. Espesor de aislamiento térmico conforme a RITE calculado mediante procedimiento alternativo según criterios de la norma UNE EN ISO 12241. Certificado según ISO 14001 y Declaración Ambiental de Producto ( DAP ). Presentación en barra de 5,8 m, color gris, ref. TNIRCL50017 de la serie Niron de ITALSAN.
UTNIRCL50017 | Material | m | Tubo PP-R RP Compuesto con FV: NIRON CLIMA SDR 17 / Serie 8, D= 500 x 28,4 mm | [6 empty] | 1 | 725.34 | 725.34
33168458 | Material | u | Material aux. sujeción: Abrazadera isofónica Niron, de carga pesada | [6 empty] | 0.55 | 99.41 | 54.68
mo002 | Mano de obra | h | Oficial 1ª calefactor. | [6 empty] | 0.218 | 16.18 | 3.53
mo053 | Mano de obra | h | Ayudante calefactor. | [6 empty] | 0.218 | 14.68 | 3.2
NT17500MMB | Material | u | Accesorio Te "a tope", PP-RCT, SDR 17, D= 500 mm | [6 empty] | 0.1 | 1697.68 | 169.77
NG9017500MMB | Material | u | Accesorio Codo "a tope", PP-RCT, SDR 17, D= 500 mm | [6 empty] | 0.1 | 1884.05 | 188.41
%0200 | Otros | % | Medios auxiliares | [6 empty] | 11.449 | 2 | 22.9
[9 empty] | Total TNIRCL50017 | 0 | 1167.83 | 0
TNIRCL56017 | Partida | m | Climatización con tubería PP-R RP Compuesto con FV: NIRON CLIMA SDR 17/ Serie 8, D= 560 mm | [6 empty] | 0 | 1498.39 | 0
Suministro y montaje de tubo NIRON CLIMA compuesto de polipropileno copolímero random PP-R RP "Raised Pressure" con fibra de vidrio (1/4)PP-R // (2/4)PP-R+FV // (1/4)PP-R, SDR 17 serie 8, de diámetro 560 mm y 31,8 mm de espesor. Tubería fabricada y certificada según Reglamento Particular de Aenor RP 01.78 y accesorios fabricados según UNE EN 15874-3 y sistema de unión, inserciones incorporadas y electrofusión certificado según RP 01.78. Cumplimiento del nuevo RD03/23 de potabilidad. Incluida p/p de accesorios y material auxiliar para montaje y sujeción en instalaciones de climatización (sistemas agua/agua, agua/aire) y refrigeración industrial con agua glicolada, con temperaturas comprendidas entre -15 °C y 95 °C. Instalado con abrazaderas isofónicas Niron de goma lisa, según norma UNE EN 806-4. Espesor de aislamiento térmico conforme a RITE calculado mediante procedimiento alternativo según criterios de la norma UNE EN ISO 12241. Certificado según ISO 14001 y Declaración Ambiental de Producto ( DAP ). Presentación en barra de 5,8 m, color gris, ref. TNIRCL56017 de la serie Niron de ITALSAN.
UTNIRCL56017 | Material | m | Tubo PP-R RP Compuesto con FV: NIRON CLIMA SDR 17 / Serie 8, D= 560 mm | [6 empty] | 1 | 930.83 | 930.83
33168458 | Material | u | Material aux. sujeción: Abrazadera isofónica Niron, de carga pesada | [6 empty] | 0.55 | 99.41 | 54.68
mo002 | Mano de obra | h | Oficial 1ª calefactor. | [6 empty] | 0.237 | 16.18 | 3.83
mo053 | Mano de obra | h | Ayudante calefactor. | [6 empty] | 0.237 | 14.68 | 3.48
NT17560MMB | Material | u | Accesorio Te "a tope", PP-RCT, SDR 17, D= 560 mm | [6 empty] | 0.1 | 2227.09 | 222.71
NG9017560MMB | Material | u | Accesorio Codo "a tope", PP-RCT, SDR 17, D= 560 mm | [6 empty] | 0.1 | 2534.79 | 253.48
%0200 | Otros | % | Medios auxiliares | [6 empty] | 14.69 | 2 | 29.38
[9 empty] | Total TNIRCL56017 | 0 | 1498.39 | 0
TNIRCL63017 | Partida | m | Climatización con tubería PP-R RP Compuesto con FV: NIRON CLIMA SDR 17/ Serie 8, D= 630 mm | [6 empty] | 0 | 2039.93 | 0
Suministro y montaje de tubo NIRON CLIMA compuesto de polipropileno copolímero random PP-R RP "Raised Pressure" con fibra de vidrio (1/4)PP-R // (2/4)PP-R+FV // (1/4)PP-R, SDR 17 serie 8, de diámetro 630 mm y 35,7 mm de espesor. Tubería fabricada y certificada según Reglamento Particular de Aenor RP 01.78 y accesorios fabricados según UNE EN 15874-3 y sistema de unión, inserciones incorporadas y electrofusión certificado según RP 01.78. Cumplimiento del nuevo RD03/23 de potabilidad. Incluida p/p de accesorios y material auxiliar para montaje y sujeción en instalaciones de climatización (sistemas agua/agua, agua/aire) y refrigeración industrial con agua glicolada, con temperaturas comprendidas entre -15 °C y 95 °C. Instalado con abrazaderas isofónicas Niron de goma lisa, según norma UNE EN 806-4. Espesor de aislamiento térmico conforme a RITE calculado mediante procedimiento alternativo según criterios de la norma UNE EN ISO 12241. Certificado según ISO 14001 y Declaración Ambiental de Producto ( DAP ). Presentación en barra de 5,8 m, color gris, ref. TNIRCL63017 de la serie Niron de ITALSAN.
UTNIRCL63017 | Material | m | Tubo PP-R RP Compuesto con FV: NIRON CLIMA SDR 17/ Serie 8, D= 630 x 35,7 mm | [6 empty] | 1 | 1259.88 | 1259.88
33168458 | Material | u | Material aux. sujeción: Abrazadera isofónica Niron, de carga pesada | [6 empty] | 0.55 | 99.41 | 54.68
mo002 | Mano de obra | h | Oficial 1ª calefactor. | [6 empty] | 0.257 | 16.18 | 4.16
mo053 | Mano de obra | h | Ayudante calefactor. | [6 empty] | 0.257 | 14.68 | 3.77
NT17630MMB | Material | u | Accesorio Te "a tope", PP-RCT, SDR 17, D =630 mm | [6 empty] | 0.1 | 2919.51 | 291.95
NG9017630MMB | Partida | u | Accesorio Codo " a tope" PP-RCT, SDR 17. D= 630 mm | [6 empty] | 0.1 | 3854.89 | 385.49
%0200 | Otros | % | Medios auxiliares | [6 empty] | 19.999 | 2 | 40
[9 empty] | Total TNIRCL63017 | 0 | 2039.93 | 0
[9 empty] | Total NIRON CLIMA SDR17 | 1 | 0 | 0
Válvulas clima | Capítulo |  | VALVULAS | [6 empty] | 1 | 0 | 0
27NRSPPRCT20 | Material | u | Válvula de paso de esfera PN10. Cuerpo en PP y esfera PP unión socket D= 20mm | [6 empty] | 0 | 70.22 | 0
Válvula de esfera ITALSAN polipropileno PP-RCT RA7050 de diámetro 20mm - PP PN10 a 20 °C, de cuerpo y bola fabricados en PP-RCT RA7050, asiento en PTFE y junta en EPDM, para unión por termofusión socket según DVS 2207, totalmente compatible con tuberías y accesorios del Sistema Niron de Italsan, fabricado y certificado según norma UNE EN ISO 15874. Fabricada según norma DIN 3441, DIN 3442, DIN 16962 y ensayada según EN 12266, para instalaciones de fontanería (AFS, ACS) y climatización por fancoils con temperaturas comprendidas entre -20°C y 80°C. Prensentación en color gris guijarro RAL 7032.
27NRSPPRCT25 | Material | u | Válvula de paso de esfera PN10. Cuerpo en PP y esfera PP unión socket D= 25mm | [6 empty] | 0 | 81.17 | 0
Válvula de esfera ITALSAN polipropileno PP-RCT RA7050 de diámetro 25mm - PP PN10 a 20 °C, de cuerpo y bola fabricados en PP-RCT RA7050 , asiento en PTFE y junta en EPDM, para unión por termofusión socket según DVS 2207, totalmente compatible con tuberías y accesorios en PP-R, Sistema Niron de Italsan, fabricado y certificado según norma UNE EN ISO 15874. Fabricada según norma DIN 3441, DIN 3442, DIN 16962 y ensayada según EN 12266, para instalaciones de fontanería (AFS, ACS) y climatización por fancoils con temperaturas comprendidas entre -20°C y 80°C. Prensentación en color gris guijarro RAL 7032.
27NRSPPRCT32 | Material | u | Válvula de paso de esfera PN10. Cuerpo en PP y esfera PP unión socket D= 32mm | [6 empty] | 0 | 98.1 | 0
Válvula de esfera ITALSAN polipropileno PP-RCT RA7050 de diámetro 32mm - PP PN10 a 20 °C, de cuerpo y bola fabricados en PP-RCT RA7050 , asiento en PTFE y junta en EPDM, para unión por termofusión socket según DVS 2207, totalmente compatible con tuberías y accesorios en PP-R, Sistema Niron de Italsan, fabricado y certificado según norma UNE EN ISO 15874. Fabricada según norma DIN 3441, DIN 3442, DIN 16962 y ensayada según EN 12266, para instalaciones de fontanería (AFS, ACS) y climatización por fancoils con temperaturas comprendidas entre -20°C y 80°C. Prensentación en color gris guijarro RAL 7032.
27NRSPPRCT40 | Material | u | Válvula de paso de esfera PN10. Cuerpo en PP y esfera PP unión socket D= 40mm | [6 empty] | 0 | 121.66 | 0
Válvula de esfera ITALSAN polipropileno PP-RCT RA7050 de diámetro 40mm - PP PN10 a 20 °C, de cuerpo y bola fabricados en PP-RCT RA7050 , asiento en PTFE y junta en EPDM, para unión por termofusión socket según DVS 2207, totalmente compatible con tuberías y accesorios en PP-R, Sistema Niron de Italsan, fabricado y certificado según norma UNE EN ISO 15874. Fabricada según norma DIN 3441, DIN 3442, DIN 16962 y ensayada según EN 12266, para instalaciones de fontanería (AFS, ACS) y climatización por fancoils con temperaturas comprendidas entre -20°C y 80°C. Prensentación en color gris guijarro RAL 7032.
27NRSPPRCT50 | Material | u | Válvula de paso de esfera PN10. Cuerpo en PP y esfera PP unión socket D= 50mm | [6 empty] | 0 | 158.54 | 0
Válvula de esfera ITALSAN polipropileno PP-RCT RA7050 de diámetro 50mm - PP PN10 a 20 °C, de cuerpo y bola fabricados en PP-RCT RA7050 , asiento en PTFE y junta en EPDM, para unión por termofusión socket según DVS 2207, totalmente compatible con tuberías y accesorios en PP-R, Sistema Niron de Italsan, fabricado y certificado según norma UNE EN ISO 15874. Fabricada según norma DIN 3441, DIN 3442, DIN 16962 y ensayada según EN 12266, para instalaciones de fontanería (AFS, ACS) y climatización por fancoils con temperaturas comprendidas entre -20°C y 80°C. Prensentación en color gris guijarro RAL 7032.
27NRSPPRCT63 | Material | u | Válvula de paso de esfera PN10. Cuerpo en PP y esfera PP unión socket D= 63mm | [6 empty] | 0 | 202.97 | 0
Válvula de esfera ITALSAN polipropileno PP-RCT RA7050 de diámetro 63mm - PP PN10 a 20 °C, de cuerpo y bola fabricados en PP-RCT RA7050 , asiento en PTFE y junta en EPDM, para unión por termofusión socket según DVS 2207, totalmente compatible con tuberías y accesorios en PP-R, Sistema Niron de Italsan, fabricado y certificado según norma UNE EN ISO 15874. Fabricada según norma DIN 3441, DIN 3442, DIN 16962 y ensayada según EN 12266, para instalaciones de fontanería (AFS, ACS) y climatización por fancoils con temperaturas comprendidas entre -20°C y 80°C. Prensentación en color gris guijarro RAL 7032.
27NRSPPRCT75 | Material | u | Válvula de paso de esfera PN10. Cuerpo en PP y esfera PP unión socket D= 75mm | [6 empty] | 0 | 357.6 | 0
Válvula de esfera ITALSAN polipropileno PP-RCT RA7050 de diámetro 75mm - PP PN10 a 20°C, de cuerpo y bola fabricados en PP-RCT RA7050 , asiento en PTFE y junta en EPDM, para unión por termofusión socket según DVS 2207, totalmente compatible con tuberías y accesorios en PP-R, Sistema Niron de Italsan, fabricado y certificado según norma UNE EN ISO 15874. Fabricada según norma DIN 3441, DIN 3442, DIN 16962 y ensayada según EN 12266, para instalaciones de fontanería (AFS, ACS) y climatización por fancoils con temperaturas comprendidas entre -20°C y 80°C. Prensentación en color gris guijarro RAL 7032.
27NRSPPRCT90 | Material | u | Válvula de paso de esfera PN10. Cuerpo en PP y esfera PP unión socket D= 90mm | [6 empty] | 0 | 441.25 | 0
Válvula de esfera ITALSAN polipropileno PP-RCT RA7050 de diámetro 90mm - PP PN10 a 20 °C, de cuerpo y bola fabricados en PP-RCT RA7050 , asiento en PTFE y junta en EPDM, para unión por termofusión socket según DVS 2207, totalmente compatible con tuberías y accesorios en PP-R, Sistema Niron de Italsan, fabricado y certificado según norma UNE EN ISO 15874. Fabricada según norma DIN 3441, DIN 3442, DIN 16962 y ensayada según EN 12266, para instalaciones de fontanería (AFS, ACS) y climatización por fancoils con temperaturas comprendidas entre -20°C y 80°C. Prensentación en color gris guijarro RAL 7032.
27NRSPPRCT110 | Material | u | Válvula de paso de esfera PN10. Cuerpo en PP y esfera PP unión socket D= 110mm | [6 empty] | 0 | 648.71 | 0
Válvula de esfera ITALSAN polipropileno PP-RCT RA7050 de diámetro 110mm - PP PN10 a 20 °C de cuerpo y bola fabricados en PP-RCT RA7050 , asiento en PTFE y junta en EPDM, para unión por termofusión socket según DVS 2207, totalmente compatible con tuberías y accesorios en PP-R, Sistema Niron de Italsan, fabricado y certificado según norma UNE EN ISO 15874. Fabricada según norma DIN 3441, DIN 3442, DIN 16962 y ensayada según EN 12266, para instalaciones de fontanería (AFS, ACS) y climatización por fancoils con temperaturas comprendidas entre -20 °C y 80 °C. Prensentación en color gris guijarro RAL 7032.
NRSPP20 | Material | u | Válvula de paso de esfera. Cuerpo en PP-R y esfera latón níquel OT unión socket D=20mm | [6 empty] | 0 | 20.58 | 0
Válvula de bola de diámetro 20mm - PN25, con cuerpo de polipropileno copolímero random PP-R y bola de latón niquelado, para unión por termo fusión socket según DVS 2207, totalmente compatible con tuberías y accesorios en PP-R, Sistema Niron de Italsan, fabricado y certificado según norma UNE EN ISO 15874, para instalaciones de fontanería (AFS, ACS) y climatización (calefacción, sistemas agua/agua, agua/aire), con temperaturas comprendidas entre -20ºC y 95ºC. Presentación en color azul Niron con maneta roja/negra indiferentemente.
NRSPP25 | Material | u | Válvula de paso de esfera. Cuerpo en PP-R y esfera latón níquel OT unión socket D= 25mm | [6 empty] | 0 | 27.11 | 0
Válvula de bola de diámetro 25mm - PN25, con cuerpo de polipropileno copolímero random PP-R y bola de latón niquelado, para unión por termo fusión socket según DVS 2207, totalmente compatible con tuberías y accesorios en PP-R, Sistema Niron de Italsan, fabricado y certificado según norma UNE EN ISO 15874, para instalaciones de fontanería (AFS, ACS) y climatización (calefacción, sistemas agua/agua, agua/aire), con temperaturas comprendidas entre -20ºC y 95ºC. Presentación en color azul Niron con maneta roja/negra indiferentemente.
NRSPP32 | Material | u | Válvula de paso de esfera. Cuerpo en PP-R y esfera latón níquel OT unión socket D= 32mm | [6 empty] | 0 | 37.21 | 0
Válvula de bola de diámetro 32mm - PN25, con cuerpo de polipropileno copolímero random PP-R y bola de latón niquelado, para unión por termo fusión socket según DVS 2207, totalmente compatible con tuberías y accesorios en PP-R, Sistema Niron de Italsan, fabricado y certificado según norma UNE EN ISO 15874, para instalaciones de fontanería (AFS, ACS) y climatización (calefacción, sistemas agua/agua, agua/aire), con temperaturas comprendidas entre -20ºC y 95ºC. Presentación en color azul Niron con maneta roja/negra indiferentemente.
NRSPP40 | Material | u | Válvula de paso de esfera. Cuerpo en PP-R y esfera latón níquel OT unión socket D= 40mm | [6 empty] | 0 | 78.64 | 0
Válvula de bola de diámetro 40mm - PN25, con cuerpo de polipropileno copolímero random PP-R y bola de latón niquelado, para unión por termo fusión socket según DVS 2207, totalmente compatible con tuberías y accesorios en PP-R, Sistema Niron de Italsan, fabricado y certificado según norma UNE EN ISO 15874, para instalaciones de fontanería (AFS, ACS) y climatización (calefacción, sistemas agua/agua, agua/aire), con temperaturas comprendidas entre -20ºC y 95ºC. Presentación en color azul Niron con maneta roja/negra indiferentemente.
NRSPP50 | Material | u | Válvula de paso de esfera. Cuerpo en PP-R y esfera latón níquel OT unión socket D= 50mm | [6 empty] | 0 | 113.32 | 0
Válvula de bola de diámetro 50mm - PN25, con cuerpo de polipropileno copolímero random PP-R y bola de latón niquelado, para unión por termo fusión socket según DVS 2207, totalmente compatible con tuberías y accesorios en PP-R, Sistema Niron de Italsan, fabricado y certificado según norma UNE EN ISO 15874, para instalaciones de fontanería (AFS, ACS) y climatización (calefacción, sistemas agua/agua, agua/aire), con temperaturas comprendidas entre -20ºC y 95ºC. Presentación en color azul Niron con maneta roja/negra indiferentemente.
EPDM63BM | Material | u | Válvula de mariposa PN10. Cuerpo en PP Unión embridada D= 63mm | [6 empty] | 0 | 373.26 | 0
Válvula de mariposa de polipropileno PP de diámetro 63mm - PN10, de cuerpo y disco fabricados en PP, juntas en EPDM, para unión mediante brida DIN EN 1092-1 PN10, totalmente compatible con tuberías y accesorios en PP-R, Sistema Niron de Italsan, fabricado y certificado según norma UNE EN ISO 15874. Certificado y Marcado CE. Para uso en instalaciones de fontanería (AFS, ACS) y climatización por fancoils con temperaturas comprendidas entre 0°C y 80°C. Presentación en color gris guijarro RAL 7032.
EPDM75BM | Material | u | Válvula de mariposa PN10. Cuerpo en PP Unión embridada D= 75mm | [6 empty] | 0 | 378.23 | 0
Válvula de mariposa de polipropileno PP de diámetro 75mm - PN10, de cuerpo y disco fabricados en PP, juntas en EPDM, para unión mediante brida DIN EN 1092-1 PN10, totalmente compatible con tuberías y accesorios en PP-R, Sistema Niron de Italsan, fabricado y certificado según norma UNE EN ISO 15874. Certificado y Marcado CE. Para uso en instalaciones de fontanería (AFS, ACS) y climatización por fancoils con temperaturas comprendidas entre 0°C y 80°C. Presentación en color gris guijarro RAL 7032.
EPDM90BM | Material | u | Válvula de mariposa PN10. Cuerpo en PP Unión embridada D= 90mm | [6 empty] | 0 | 415.35 | 0
Válvula de mariposa de polipropileno PP de diámetro 90mm - PN10, de cuerpo y disco fabricados en PP, juntas en EPDM, para unión mediante brida DIN EN 1092-1 PN10, totalmente compatible con tuberías y accesorios en PP-R, Sistema Niron de Italsan, fabricado y certificado según norma UNE EN ISO 15874. Certificado y Marcado CE. Para uso en instalaciones de fontanería (AFS, ACS) y climatización por fancoils con temperaturas comprendidas entre 0°C y 80°C. Presentación en color gris guijarro RAL 7032.
EPDM110BM | Material | u | Válvula de mariposa PN10. Cuerpo en PP Unión embridada D= 110mm | [6 empty] | 0 | 513.05 | 0
Válvula de mariposa de polipropileno PP de diámetro 110mm - PN10, de cuerpo y disco fabricados en PP, juntas en EPDM, para unión mediante brida DIN EN 1092-1 PN10, totalmente compatible con tuberías y accesorios en PP-R, Sistema Niron de Italsan, fabricado y certificado según norma UNE EN ISO 15874. Certificado y Marcado CE. Para uso en instalaciones de fontanería (AFS, ACS) y climatización por fancoils con temperaturas comprendidas entre 0°C y 80°C. Presentación en color gris guijarro RAL 7032.
EPDM125BM | Material | u | Válvula de mariposa PN10. Cuerpo en PP Unión embridada D= 125mm | [6 empty] | 0 | 634.49 | 0
Válvula de mariposa de polipropileno PP de diámetro 125mm - PN10, de cuerpo y disco fabricados en PP, juntas en EPDM, para unión mediante brida DIN EN 1092-1 PN10, totalmente compatible con tuberías y accesorios en PP-R, Sistema Niron de Italsan, fabricado y certificado según norma UNE EN ISO 15874. Certificado y Marcado CE. Para uso en instalaciones de fontanería (AFS, ACS) y climatización por fancoils con temperaturas comprendidas entre 0°C y 80°C. Presentación en color gris guijarro RAL 7032.
EPDM160BM | Material | u | Válvula de mariposa PN10. Cuerpo en PP Unión embridada D= 160mm | [6 empty] | 0 | 677.58 | 0
Válvula de mariposa de polipropileno PP de diámetro 160mm - PN10, de cuerpo y disco fabricados en PP, juntas en EPDM, para unión mediante brida DIN EN 1092-1 PN10, totalmente compatible con tuberías y accesorios en PP-R, Sistema Niron de Italsan, fabricado y certificado según norma UNE EN ISO 15874. Certificado y Marcado CE. Para uso en instalaciones de fontanería (AFS, ACS) y climatización por fancoils con temperaturas comprendidas entre 0°C y 80°C. Presentación en color gris guijarro RAL 7032.
EPDM200BM | Material | u | Válvula de mariposa PN10. Cuerpo en PP Unión embridada D= 200mm | [6 empty] | 0 | 1194.15 | 0
Válvula de mariposa de polipropileno PP de diámetro 200mm - PN10, de cuerpo y disco fabricados en PP, juntas en EPDM, para unión mediante brida DIN EN 1092-1 PN10, totalmente compatible con tuberías y accesorios en PP-R, Sistema Niron de Italsan, fabricado y certificado según norma UNE EN ISO 15874. Certificado y Marcado CE. Para uso en instalaciones de fontanería (AFS, ACS) y climatización por fancoils con temperaturas comprendidas entre 0°C y 80°C. Presentación en color gris guijarro RAL 7032.
[9 empty] | Total Válvulas clima | 1 | 0 | 0
[9 empty] | Total CLIMATIZACIÓN Y REFRIGE | 1 | 0 | 0
CLIMA Y REFRIGE UV | Capítulo |  | Precios Descompuestos Climatización o Refrigeración NIRON CLIMA COOL PRO PROTECCIÓN UV | [6 empty] | 1 | 0 | 0
NIRON CLIMA COOL PRO | Capítulo |  | Climatización con tubería PP-R RP Compuesto con FV: NIRON CLIMA COOL PRO PROTECCIÓN UV | [6 empty] | 1 | 0 | 0
TNIRCLUV329 | Partida | m | Climatización con tubería PP-R RP Compuesto con FV: NIRON CLIMA COOL PRO SDR 9/ Serie 5, D= 32 mm | [6 empty] | 0 | 16.88 | 0
Suministro y montaje de tubo de polipropileno copolímero random PP-RCT RA7050 NIRON COOL PRO compuesto con fibra de vidrio SDR9 serie 4, recubierto por una capa de PP-RCT aditivado con masterbach resistente a la radiación UV, de diámetros 32 mm y 3,6 mm de espesor. Fabricado según norma UNE EN 15874 y cumpliendo especificaciones para sistemas a presión de tuberías en PP-R según ASTM F2389, certificado de cumplimiento con los requisitos para sistemas de tuberías de plástico NSF/ANSI Standard 14, certificado de idoneidad para trasiego de agua potable según norma NSF/ANSI Standard 61 (C.HOT 180°F/82°C). Idóneo para uso en instalaciones a la intemperie en sector circuitos de torres de refrigeración para condensados, con temperaturas comprendidas entre -15 °C y 95 °C. Presentación en barras de 5,8 m, capa interior color gris y exterior color blanco. Certificado según ISO 14001 y Declaración Ambiental de Producto ( DAP ). Ref. 27TNIRCLUV329 de la serie Niron de ITALSAN.
UTNIRCLUV329 | Material | m | Tubo PP-R RP Compuesto con FV: NIRON CLIMA COOL PRO SDR 9/ Serie 5, D= 32 x 2,9 mm | [6 empty] | 1 | 8.34 | 8.34
AB115035AZ | Material | u | Material aux. sujeción: Abrazadera isofónica NIRON | [6 empty] | 1.92 | 1.66 | 3.19
mo002 | Mano de obra | h | Oficial 1ª calefactor. | [6 empty] | 0.13 | 16.18 | 2.1
mo053 | Mano de obra | h | Ayudante calefactor. | [6 empty] | 0.13 | 14.68 | 1.91
NMANUV32 | Material | u | Accesorio Manguito UV Socket, PP-RCT, D= 32 mm | [6 empty] | 0.25 | 1.97 | 0.49
NTUV32 | Material | u | Accesorio Te UV Socket, PP-RCT, D= 32 mm | [6 empty] | 0.1 | 2.77 | 0.28
NGUV32 | Material | u | Accesorio Codo UV Socket, PP-RCT, D= 32 mm | [6 empty] | 0.1 | 2.4 | 0.24
%0200 | Otros | % | Medios auxiliares | [6 empty] | 0.166 | 2 | 0.33
[9 empty] | Total TNIRCLUV329 | 0 | 16.88 | 0
TNIRCLUV4011 | Partida | m | Climatización con tubería PP-R RP Compuesto con FV: NIRON CLIMA COOL PRO SDR 11/ Serie 5, D= 40 mm | [6 empty] | 0 | 18.78 | 0
Suministro y montaje de tubo de polipropileno copolímero random PP-RCT RA7050 NIRON COOL PRO compuesto con fibra de vidrio SDR11 serie 5, recubierto por una capa de PP-RCT aditivado con masterbach resistente a la radiación UV, de diámetros 40 mm y 3,7 mm de espesor. Fabricado según norma UNE EN 15874 y cumpliendo especificaciones para sistemas a presión de tuberías en PP-R según ASTM F2389, certificado de cumplimiento con los requisitos para sistemas de tuberías de plástico NSF/ANSI Standard 14, certificado de idoneidad para trasiego de agua potable según norma NSF/ANSI Standard 61 (C.HOT 180°F/82°C). Idóneo para uso en instalaciones a la intemperie en sector circuitos de torres de refrigeración para condensados, con temperaturas comprendidas entre -15 °C y 95 °C. Presentación en barras de 5,8 m, capa interior color gris y exterior color blanco. Certificado según ISO 14001 y Declaración Ambiental de Producto ( DAP ). Ref. 27TNIRCLUV4011 de la serie Niron de ITALSAN.
UTNIRCLUV4011 | Material | m | Tubo PP-R RP Compuesto con FV: NIRON CLIMA COOL PRO SDR 11/ Serie 5, D= 40 x 3,7 mm | [6 empty] | 1 | 10.15 | 10.15
AB115040AZ | Material | u | Material aux. sujeción: Abrazadera isofónica NIRON | [6 empty] | 1.54 | 1.99 | 3.06
mo002 | Mano de obra | h | Oficial 1ª calefactor. | [6 empty] | 0.11 | 16.18 | 1.78
mo053 | Mano de obra | h | Ayudante calefactor. | [6 empty] | 0.11 | 14.68 | 1.61
NMANUV40 | Material | u | Accesorio Manguito UV Socket, PP-RCT, D= 40 mm | [6 empty] | 0.25 | 3.26 | 0.82
NTUV40 | Material | u | Accesorio Te UV Socket, PP-RCT, D= 40 mm | [6 empty] | 0.1 | 5.52 | 0.55
NGUV40 | Material | u | Accesorio Codo UV Socket, PP-RCT, D= 40 mm | [6 empty] | 0.1 | 4.42 | 0.44
%0200 | Otros | % | Medios auxiliares | [6 empty] | 0.184 | 2 | 0.37
[9 empty] | Total TNIRCLUV4011 | 0 | 18.78 | 0
TNIRCLUV5011 | Partida | m | Climatización con tubería PP-R RP Compuesto con FV: NIRON CLIMA COOL PRO SDR 11/ Serie 5, D= 50 mm | [6 empty] | 0 | 25.03 | 0
Suministro y montaje de tubo de polipropileno copolímero random PP-RCT RA7050 NIRON COOL PRO compuesto con fibra de vidrio SDR11 serie 5, recubierto por una capa de PP-RCT aditivado con masterbach resistente a la radiación UV, de diámetros 50 mm y 4,6 mm de espesor. Fabricado según norma UNE EN 15874 y cumpliendo especificaciones para sistemas a presión de tuberías en PP-R según ASTM F2389, certificado de cumplimiento con los requisitos para sistemas de tuberías de plástico NSF/ANSI Standard 14, certificado de idoneidad para trasiego de agua potable según norma NSF/ANSI Standard 61 (C.HOT 180°F/82°C). Idóneo para uso en instalaciones a la intemperie en sector circuitos de torres de refrigeración para condensados, con temperaturas comprendidas entre -15 °C y 95 °C. Presentación en barras de 5,8 m, capa interior color gris y exterior color blanco. Certificado según ISO 14001 y Declaración Ambiental de Producto ( DAP ). Ref. 27TNIRCLUV5011 de la serie Niron de ITALSAN.
UTNIRCLUV5011 | Material | m | Tubo PP-R RP Compuesto con FV: NIRON CLIMA COOL PRO SDR 11/ Serie 5, D= 50 x 4,6 mm | [6 empty] | 1 | 14.74 | 14.74
AB115048AZ | Material | u | Material aux. sujeción: Abrazadera isofónica NIRON | [6 empty] | 1.28 | 3.04 | 3.89
mo002 | Mano de obra | h | Oficial 1ª calefactor. | [6 empty] | 0.093 | 16.18 | 1.5
mo053 | Mano de obra | h | Ayudante calefactor. | [6 empty] | 0.093 | 14.68 | 1.37
NMANUV50 | Material | u | Accesorio Manguito UV Socket, PP-RCT, D= 50 mm | [6 empty] | 0.25 | 5.01 | 1.25
NTUV50 | Material | u | Accesorio Te UV Socket, PP-RCT, D= 50 mm | [6 empty] | 0.1 | 10.25 | 1.03
NGUV50 | Material | u | Accesorio Codo UV Socket, PP-RCT, D= 50 mm | [6 empty] | 0.1 | 7.55 | 0.76
%0200 | Otros | % | Medios auxiliares | [6 empty] | 0.245 | 2 | 0.49
[9 empty] | Total TNIRCLUV5011 | 0 | 25.03 | 0
TNIRCLUV6311 | Partida | m | Climatización con tubería PP-R RP Compuesto con FV: NIRON CLIMA COOL PRO SDR 11/ Serie 5, D= 63 mm | [6 empty] | 0 | 34.79 | 0
Suministro y montaje de tubo de polipropileno copolímero random PP-RCT RA7050 NIRON COOL PRO compuesto con fibra de vidrio SDR11 serie 5, recubierto por una capa de PP-RCT aditivado con masterbach resistente a la radiación UV, de diámetros 63 mm y 5,8 mm de espesor. Fabricado según norma UNE EN 15874 y cumpliendo especificaciones para sistemas a presión de tuberías en PP-R según ASTM F2389, certificado de cumplimiento con los requisitos para sistemas de tuberías de plástico NSF/ANSI Standard 14, certificado de idoneidad para trasiego de agua potable según norma NSF/ANSI Standard 61 (C.HOT 180°F/82°C). Idóneo para uso en instalaciones a la intemperie en sector circuitos de torres de refrigeración para condensados, con temperaturas comprendidas entre -15 °C y 95 °C. Presentación en barras de 5,8 m, capa interior color gris y exterior color blanco. Certificado según ISO 14001 y Declaración Ambiental de Producto ( DAP ). Ref. 27TNIRCLUV6311 de la serie Niron de ITALSAN.
UTNIRCLUV6311 | Material | m | Tubo PP-R RP Compuesto con FV: NIRON CLIMA COOL PRO SDR 11/ Serie 5, D= 63 x 5,8 mm | [6 empty] | 1 | 22.96 | 22.96
AB115060AZ | Material | u | Material aux. sujeción: Abrazadera isofónica NIRON | [6 empty] | 1.03 | 3.58 | 3.69
mo002 | Mano de obra | h | Oficial 1ª calefactor. | [6 empty] | 0.086 | 16.18 | 1.39
mo053 | Mano de obra | h | Ayudante calefactor. | [6 empty] | 0.086 | 14.68 | 1.26
NMANUV63 | Material | u | Accesorio Manguito UV Socket, PP-RCT, D= 63 mm | [6 empty] | 0.25 | 8.33 | 2.08
NTUV63 | Material | u | Accesorio Te UV Socket, PP-RCT, D= 63 mm | [6 empty] | 0.1 | 16.38 | 1.64
NGUV63 | Material | u | Accesorio Codo UV Socket, PP-RCT, D= 63 mm | [6 empty] | 0.1 | 10.87 | 1.09
%0200 | Otros | % | Medios auxiliares | [6 empty] | 0.341 | 2 | 0.68
[9 empty] | Total TNIRCLUV6311 | 0 | 34.79 | 0
TNIRCLUV7511 | Partida | m | Climatización con tubería PP-R RP Compuesto con FV: NIRON CLIMA COOL PRO SDR 11/ Serie 5, D= 75 mm | [6 empty] | 0 | 50.63 | 0
Suministro y montaje de tubo de polipropileno copolímero random PP-RCT RA7050 NIRON COOL PRO compuesto con fibra de vidrio SDR11 serie 5, recubierto por una capa de PP-RCT aditivado con masterbach resistente a la radiación UV, de diámetros 75 mm y 6,8 mm de espesor. Fabricado según norma UNE EN 15874 y cumpliendo especificaciones para sistemas a presión de tuberías en PP-R según ASTM F2389, certificado de cumplimiento con los requisitos para sistemas de tuberías de plástico NSF/ANSI Standard 14, certificado de idoneidad para trasiego de agua potable según norma NSF/ANSI Standard 61 (C.HOT 180°F/82°C). Idóneo para uso en instalaciones a la intemperie en sector circuitos de torres de refrigeración para condensados, con temperaturas comprendidas entre -15 °C y 95 °C. Presentación en barras de 5,8 m, capa interior color gris y exterior color blanco. Certificado según ISO 14001 y Declaración Ambiental de Producto ( DAP ). Ref. 27TNIRCLUV7511 de la serie Niron de ITALSAN.
UTNIRCLUV7511 | Material | m | Tubo PP-R RP Compuesto con FV: NIRON CLIMA COOL PRO SDR 11/ Serie 5, D= 75 x 6,8 mm | [6 empty] | 1 | 30.55 | 30.55
AB115075AZ | Material | u | Material aux. sujeción: Abrazadera isofónica NIRON | [6 empty] | 0.85 | 4.43 | 3.77
mo002 | Mano de obra | h | Oficial 1ª calefactor. | [6 empty] | 0.117 | 16.18 | 1.89
mo053 | Mano de obra | h | Ayudante calefactor. | [6 empty] | 0.117 | 14.68 | 1.72
NTUV75 | Material | u | Accesorio Te UV "a tope", PP-RCT, D= 75 mm | [6 empty] | 0.1 | 64.39 | 6.44
NGUV75 | Material | u | Accesorio Codo UV "a tope", PP-RCT, D= 75 mm | [6 empty] | 0.1 | 52.73 | 5.27
%0200 | Otros | % | Medios auxiliares | [6 empty] | 0.496 | 2 | 0.99
[9 empty] | Total TNIRCLUV7511 | 0 | 50.63 | 0
TNIRCLUV9011 | Partida | m | Climatización con tubería PP-R RP Compuesto con FV: NIRON CLIMA COOL PRO SDR 11/ Serie 5, D= 90 mm | [6 empty] | 0 | 73.75 | 0
Suministro y montaje de tubo de polipropileno copolímero random PP-RCT RA7050 NIRON COOL PRO compuesto con fibra de vidrio SDR11 serie 5, recubierto por una capa de PP-RCT aditivado con masterbach resistente a la radiación UV, de diámetros 90 mm y 8,2 mm de espesor. Fabricado según norma UNE EN 15874 y cumpliendo especificaciones para sistemas a presión de tuberías en PP-R según ASTM F2389, certificado de cumplimiento con los requisitos para sistemas de tuberías de plástico NSF/ANSI Standard 14, certificado de idoneidad para trasiego de agua potable según norma NSF/ANSI Standard 61 (C.HOT 180°F/82°C). Idóneo para uso en instalaciones a la intemperie en sector circuitos de torres de refrigeración para condensados, con temperaturas comprendidas entre -15 °C y 95 °C. Presentación en barras de 5,8 m, capa interior color gris y exterior color blanco. Certificado según ISO 14001 y Declaración Ambiental de Producto ( DAP ). Ref. 27TNIRCLUV9011 de la serie Niron de ITALSAN.
UTNIRCLUV9011 | Material | m | Tubo PP-R RP Compuesto con FV: NIRON CLIMA COOL PRO SDR 11/ Serie 5, D= 90 x 8,2 mm | [6 empty] | 1 | 45.51 | 45.51
AB115090AZ | Material | u | Material aux. sujeción: Abrazadera isofónica NIRON | [6 empty] | 0.7 | 5.23 | 3.66
mo002 | Mano de obra | h | Oficial 1ª calefactor. | [6 empty] | 0.123 | 16.18 | 1.99
mo053 | Mano de obra | h | Ayudante calefactor. | [6 empty] | 0.123 | 14.68 | 1.81
NTUV90 | Material | u | Accesorio Te UV "a tope", PP-RCT, D= 90 mm | [6 empty] | 0.1 | 111.28 | 11.13
NGUV90 | Material | u | Accesorio Codo UV "a tope", PP-RCT, D= 90 mm | [6 empty] | 0.1 | 82 | 8.2
%0200 | Otros | % | Medios auxiliares | [6 empty] | 0.723 | 2 | 1.45
[9 empty] | Total TNIRCLUV9011 | 0 | 73.75 | 0
TNIRCLUV11011 | Partida | m | Climatización con tubería PP-R RP Compuesto con FV: NIRON CLIMA COOL PRO SDR 11/ Serie 5, D= 110 mm | [6 empty] | 0 | 103.79 | 0
Suministro y montaje de tubo de polipropileno copolímero random PP-RCT RA7050 NIRON COOL PRO compuesto con fibra de vidrio SDR11 serie 5, recubierto por una capa de PP-RCT aditivado con masterbach resistente a la radiación UV, de diámetros 110 mm y 10 mm de espesor. Fabricado según norma UNE EN 15874 y cumpliendo especificaciones para sistemas a presión de tuberías en PP-R según ASTM F2389, certificado de cumplimiento con los requisitos para sistemas de tuberías de plástico NSF/ANSI Standard 14, certificado de idoneidad para trasiego de agua potable según norma NSF/ANSI Standard 61 (C.HOT 180°F/82°C). Idóneo para uso en instalaciones a la intemperie en sector circuitos de torres de refrigeración para condensados, con temperaturas comprendidas entre -15 °C y 95 °C. Presentación en barras de 5,8 m, capa interior color gris y exterior color blanco. Certificado según ISO 14001 y Declaración Ambiental de Producto ( DAP ). Ref. 27TNIRCLUV11011 de la serie Niron de ITALSAN.
UTNIRCLUV11011 | Material | m | Tubo PP-R RP Compuesto con FV: NIRON CLIMA COOL PRO SDR 11/ Serie 5, D= 110 x 10,0 mm | [6 empty] | 1 | 69.72 | 69.72
AB115110AZ | Material | u | Material aux. sujeción: Abrazadera isofónica NIRON | [6 empty] | 0.59 | 6.65 | 3.92
mo002 | Mano de obra | h | Oficial 1ª calefactor. | [6 empty] | 0.133 | 16.18 | 2.15
mo053 | Mano de obra | h | Ayudante calefactor. | [6 empty] | 0.133 | 14.68 | 1.95
NTUV110 | Material | u | Accesorio Te UV "a tope", PP-RCT, D= 110 mm | [6 empty] | 0.1 | 134.67 | 13.47
NGUV110 | Material | u | Accesorio Codo UV "a tope", PP-RCT, D= 110 mm | [6 empty] | 0.1 | 105.39 | 10.54
%0200 | Otros | % | Medios auxiliares | [6 empty] | 1.018 | 2 | 2.04
[9 empty] | Total TNIRCLUV11011 | 0 | 103.79 | 0
TNIRCLUV12511 | Partida | m | Climatización con tubería PP-R RP Compuesto con FV: NIRON CLIMA COOL PRO SDR 11/ Serie 5, D= 125 mm | [6 empty] | 0 | 126.35 | 0
Suministro y montaje de tubo de polipropileno copolímero random PP-RCT RA7050 NIRON COOL PRO compuesto con fibra de vidrio SDR11 serie 5, recubierto por una capa de PP-RCT aditivado con masterbach resistente a la radiación UV, de diámetros 125 mm y 11,4 mm de espesor. Fabricado según norma UNE EN 15874 y cumpliendo especificaciones para sistemas a presión de tuberías en PP-R según ASTM F2389, certificado de cumplimiento con los requisitos para sistemas de tuberías de plástico NSF/ANSI Standard 14, certificado de idoneidad para trasiego de agua potable según norma NSF/ANSI Standard 61 (C.HOT 180°F/82°C). Idóneo para uso en instalaciones a la intemperie en sector circuitos de torres de refrigeración para condensados, con temperaturas comprendidas entre -15 °C y 95 °C. Presentación en barras de 5,8 m, capa interior color gris y exterior color blanco. Certificado según ISO 14001 y Declaración Ambiental de Producto ( DAP ). Ref. 27TNIRCLUV12511 de la serie Niron de ITALSAN.
UTNIRCLUV12511 | Material | m | Tubo PP-R RP Compuesto con FV: NIRON CLIMA COOL PRO SDR 11/ Serie 5, D= 125 x 11,4 mm | [6 empty] | 1 | 85.92 | 85.92
AB115125AZ | Material | u | Material aux. sujeción: Abrazadera isofónica NIRON | [6 empty] | 0.55 | 8.45 | 4.65
mo002 | Mano de obra | h | Oficial 1ª calefactor. | [6 empty] | 0.149 | 16.18 | 2.41
mo053 | Mano de obra | h | Ayudante calefactor. | [6 empty] | 0.149 | 14.68 | 2.19
NTUV125 | Material | u | Accesorio Te UV "a tope", PP-RCT, D= 125 mm | [6 empty] | 0.1 | 169.85 | 16.99
NGUV125 | Material | u | Accesorio Codo UV "a tope", PP-RCT, D= 125 mm | [6 empty] | 0.1 | 117.12 | 11.71
%0200 | Otros | % | Medios auxiliares | [6 empty] | 1.239 | 2 | 2.48
[9 empty] | Total TNIRCLUV12511 | 0 | 126.35 | 0
TNIRCLUV16017 | Partida | m | Climatización con tubería PP-R RP Compuesto con FV: NIRON CLIMA COOL PRO SDR 17/ Serie 8, D= 160 mm | [6 empty] | 0 | 154.24 | 0
Suministro y montaje de tubo de polipropileno copolímero random PP-RCT RA7050 NIRON COOL PRO compuesto con fibra de vidrio SDR17 serie 8, recubierto por una capa de PP-RCT aditivado con masterbach resistente a la radiación UV, de diámetros 160 mm y 9,5 mm de espesor. Fabricado según norma UNE EN 15874 y cumpliendo especificaciones para sistemas a presión de tuberías en PP-R según ASTM F2389, certificado de cumplimiento con los requisitos para sistemas de tuberías de plástico NSF/ANSI Standard 14, certificado de idoneidad para trasiego de agua potable según norma NSF/ANSI Standard 61 (C.HOT 180°F/82°C). Idóneo para uso en instalaciones a la intemperie en sector circuitos de torres de refrigeración para condensados, con temperaturas comprendidas entre -15 °C y 95 °C. Presentación en barras de 5,8 m, capa interior color gris y exterior color blanco. Certificado según ISO 14001 y Declaración Ambiental de Producto ( DAP ). Ref. 27TNIRCLUV16017 de la serie Niron de ITALSAN.
UTNIRCLUV16017 | Material | m | Tubo PP-R RP Compuesto con FV: NIRON CLIMA COOL PRO SDR 17/ Serie 8, D= 160 x 19,5 mm | [6 empty] | 1 | 116.13 | 116.13
AB115160AZ | Material | u | Material aux. sujeción: Abrazadera isofónica NIRON | [6 empty] | 0.33 | 10.46 | 3.45
mo004 | Mano de obra | h | Oficial 1º fontanero | [6 empty] | 0.161 | 16.18 | 2.6
mo005 | Mano de obra | h | Ayudante fontanero | [6 empty] | 0.161 | 14.68 | 2.36
NTUV17160MM | Material | u | Accesorio Te UV ''a tope'', PP-RCT, D= 160 mm | [6 empty] | 0.1 | 133.51 | 13.35
NGUV9017160MM | Material | u | Accesorio Codo UV "a tope", PP-RCT, D= 160 mm | [6 empty] | 0.1 | 133.26 | 13.33
%0200 | Otros | % | Medios auxiliares | [6 empty] | 1.512 | 2 | 3.02
[9 empty] | Total TNIRCLUV16017 | 0 | 154.24 | 0
TNIRCLUV20017 | Partida | m | Climatización con tubería PP-R RP Compuesto con FV: NIRON CLIMA COOL PRO SDR 17/ Serie 8, D= 200 mm | [6 empty] | 0 | 295.66 | 0
Suministro y montaje de tubo de polipropileno copolímero random PP-RCT RA7050 NIRON COOL PRO compuesto con fibra de vidrio SDR17 serie 8, recubierto por una capa de PP-RCT aditivado con masterbach resistente a la radiación UV, de diámetros 200 mm y 11,9 mm de espesor. Fabricado según norma UNE EN 15874 y cumpliendo especificaciones para sistemas a presión de tuberías en PP-R según ASTM F2389, certificado de cumplimiento con los requisitos para sistemas de tuberías de plástico NSF/ANSI Standard 14, certificado de idoneidad para trasiego de agua potable según norma NSF/ANSI Standard 61 (C.HOT 180°F/82°C). Idóneo para uso en instalaciones a la intemperie en sector circuitos de torres de refrigeración para condensados, con temperaturas comprendidas entre -15 °C y 95 °C. Presentación en barras de 5,8 m, capa interior color gris y exterior color blanco. Certificado según ISO 14001 y Declaración Ambiental de Producto ( DAP ). Ref. 27TNIRCLUV20017 de la serie Niron de ITALSAN.
UTNIRCLUV20017 | Material | m | Tubo PP-R RP Compuesto con FV: NIRON CLIMA COOL PRO SDR 17/ Serie 8, D= 200 x 11,9 mm | [6 empty] | 1 | 201.5 | 201.5
AB115200AZ | Material | u | Material aux. sujeción: Abrazadera isofónica NIRON | [6 empty] | 0.31 | 17.43 | 5.4
mo004 | Mano de obra | h | Oficial 1º fontanero | [6 empty] | 0.181 | 16.18 | 2.93
mo005 | Mano de obra | h | Ayudante fontanero | [6 empty] | 0.181 | 14.68 | 2.66
NTUV17200MM | Material | u | Accesorio Te UV ''a tope'', PP-RCT, D= 200 mm | [6 empty] | 0.1 | 416.84 | 41.68
NGUV9017200MM | Material | u | Accesorio Codo UV "a tope",PP-RCT, D=200 mm | [6 empty] | 0.1 | 356.93 | 35.69
%0200 | Otros | % | Medios auxiliares | [6 empty] | 2.899 | 2 | 5.8
[9 empty] | Total TNIRCLUV20017 | 0 | 295.66 | 0
TNIRCLUV25017 | Partida | m | Climatización con tubería PP-R RP Compuesto con FV: NIRON CLIMA COOL PRO SDR 17/ Serie 8, D= 250 mm | [6 empty] | 0 | 434.11 | 0
Suministro y montaje de tubo de polipropileno copolímero random PP-RCT RA7050 NIRON COOL PRO compuesto con fibra de vidrio SDR17 serie 8, recubierto por una capa de PP-RCT aditivado con masterbach resistente a la radiación UV, de diámetros 250 mm y 14,9 mm de espesor. Fabricado según norma UNE EN 15874 y cumpliendo especificaciones para sistemas a presión de tuberías en PP-R según ASTM F2389, certificado de cumplimiento con los requisitos para sistemas de tuberías de plástico NSF/ANSI Standard 14, certificado de idoneidad para trasiego de agua potable según norma NSF/ANSI Standard 61 (C.HOT 180°F/82°C). Idóneo para uso en instalaciones a la intemperie en sector circuitos de torres de refrigeración para condensados, con temperaturas comprendidas entre -15 °C y 95 °C. Presentación en barras de 5,8 m, capa interior color gris y exterior color blanco. Certificado según ISO 14001 y Declaración Ambiental de Producto ( DAP ). Ref. 27TNIRCLUV25017 de la serie Niron de ITALSAN.
UTNIRCLUV25017 | Material | m | Tubo PP-R RP Compuesto con FV: NIRON CLIMA SDR 17/ Serie 8, D= 250 x 14,9 mm | [6 empty] | 1 | 290.37 | 290.37
33168250 | Material | u | Material aux. sujeción: Abrazadera isofónica Niron, de carga pesada | [6 empty] | 0.39 | 53.72 | 20.95
mo004 | Mano de obra | h | Oficial 1º fontanero | [6 empty] | 0.242 | 16.18 | 3.92
mo005 | Mano de obra | h | Ayudante fontanero | [6 empty] | 0.242 | 14.68 | 3.55
NTUV17250MMB | Material | u | Accesorio Te UV ''a tope'', PP-RCT, D= 250 mm | [6 empty] | 0.1 | 632.42 | 63.24
NGUV9017250MM | Material | u | Accesorio Codo UV "a tope",PP-RCT, D=250 mm | [6 empty] | 0.1 | 435.69 | 43.57
%0200 | Otros | % | Medios auxiliares | [6 empty] | 4.256 | 2 | 8.51
[9 empty] | Total TNIRCLUV25017 | 0 | 434.11 | 0
TNIRCLUV31517 | Partida | m | Climatización con tubería PP-R RP Compuesto con FV: NIRON CLIMA COOL PRO SDR 17/ Serie 8, D= 315 mm | [6 empty] | 0 | 700.77 | 0
Suministro y montaje de tubo de polipropileno copolímero random PP-RCT RA7050 NIRON COOL PRO compuesto con fibra de vidrio SDR17 serie 8, recubierto por una capa de PP-RCT aditivado con masterbach resistente a la radiación UV, de diámetros 315 mm y 18,7 mm de espesor. Fabricado según norma UNE EN 15874 y cumpliendo especificaciones para sistemas a presión de tuberías en PP-R según ASTM F2389, certificado de cumplimiento con los requisitos para sistemas de tuberías de plástico NSF/ANSI Standard 14, certificado de idoneidad para trasiego de agua potable según norma NSF/ANSI Standard 61 (C.HOT 180°F/82°C). Idóneo para uso en instalaciones a la intemperie en sector circuitos de torres de refrigeración para condensados, con temperaturas comprendidas entre -15 °C y 95 °C. Presentación en barras de 5,8 m, capa interior color gris y exterior color blanco. Certificado según ISO 14001 y Declaración Ambiental de Producto ( DAP ). Ref. 27TNIRCLUV31517 de la serie Niron de ITALSAN.
UTNIRCLUV31517 | Material | m | Tubo PP-R RP Compuesto con FV: NIRON CLIMA COOL PRO SDR 17/ Serie 8, D= 315 x 18,7 mm | [6 empty] | 1 | 433.61 | 433.61
33168325 | Material | u | Material aux. sujeción: Abrazadera isofónica Niron, de carga pesada | [6 empty] | 0.3 | 43.67 | 13.1
mo004 | Mano de obra | h | Oficial 1º fontanero | [6 empty] | 0.271 | 16.18 | 4.38
mo005 | Mano de obra | h | Ayudante fontanero | [6 empty] | 0.271 | 14.68 | 3.98
NTUV17315MMB | Material | u | Accesorio Te UV "a tope", PP-RCT, D= 315 mm | [6 empty] | 0.1 | 1122.37 | 112.24
NGUV9017315MMB | Material | u | Accesorio Codo UV "a tope", PP-RCT, D= 315 mm | [6 empty] | 0.1 | 1197.2 | 119.72
Accesorio segmentado para soldadura ''a tope'', tipo codo de polipropileno copolímero random PP-R RP "Raised Pressure", fabricado según norma UNE EN 15874-3, para instalaciones de fontanería (AFS, ACS) y climatización (calefacción
%0200 | Otros | % | Medios auxiliares | [6 empty] | 6.87 | 2 | 13.74
[9 empty] | Total TNIRCLUV31517 | 0 | 700.77 | 0
TNIRCLUV35517 | Partida | m | Climatización con tubería PP-R RP Compuesto con FV: NIRON CLIMA COOL PRO SDR 17/ Serie 8, D= 355 mm | [6 empty] | 0 | 879.87 | 0
Suministro y montaje de tubo de polipropileno copolímero random PP-RCT RA7050 NIRON COOL PRO compuesto con fibra de vidrio SDR17 serie 8, recubierto por una capa de PP-RCT aditivado con masterbach resistente a la radiación UV, de diámetros 355 mm y 21,1 mm de espesor. Fabricado según norma UNE EN 15874 y cumpliendo especificaciones para sistemas a presión de tuberías en PP-R según ASTM F2389, certificado de cumplimiento con los requisitos para sistemas de tuberías de plástico NSF/ANSI Standard 14, certificado de idoneidad para trasiego de agua potable según norma NSF/ANSI Standard 61 (C.HOT 180°F/82°C). Idóneo para uso en instalaciones a la intemperie en sector circuitos de torres de refrigeración para condensados, con temperaturas comprendidas entre -15 °C y 95 °C. Presentación en barras de 5,8 m, capa interior color gris y exterior color blanco. Certificado según ISO 14001 y Declaración Ambiental de Producto ( DAP ). Ref. 27TNIRCLUV35517 de la serie Niron de ITALSAN.
UTNIRCLUV35517 | Material | m | Tubo PP-R RP Compuesto con FV: NIRON CLIMA COOL PRO SDR 17/ Serie 8, D= 355 x 21,1 mm | [6 empty] | 1 | 545.21 | 545.21
33168364 | Material | u | Material aux. sujeción: Abrazadera isofónica Niron, de carga pesada | [6 empty] | 0.3 | 54.54 | 16.36
mo005 | Mano de obra | h | Ayudante fontanero | [6 empty] | 0.299 | 14.68 | 4.39
mo004 | Mano de obra | h | Oficial 1º fontanero | [6 empty] | 0.299 | 16.18 | 4.84
NTUV17355MMB | Material | u | Accesorio Te UV ''a tope'', PP-RCT, D= 355 mm | [6 empty] | 0.1 | 1496.49 | 149.65
NGUV9017355MMB | Material | u | Accesorio Codo UV "a tope", PP-RCT, D= 355 mm | [6 empty] | 0.1 | 1421.67 | 142.17
%0200 | Otros | % | Medios auxiliares | [6 empty] | 8.626 | 2 | 17.25
[9 empty] | Total TNIRCLUV35517 | 0 | 879.87 | 0
TNIRCLUV40017 | Partida | m | Climatización con tubería PP-R RP Compuesto con FV: NIRON CLIMA COOL PRO SDR 17/ Serie 8, D= 400 mm | [6 empty] | 0 | 1132.41 | 0
Suministro y montaje de tubo de polipropileno copolímero random PP-RCT RA7050 NIRON COOL PRO compuesto con fibra de vidrio SDR17 serie 8, recubierto por una capa de PP-RCT aditivado con masterbach resistente a la radiación UV, de diámetros 400 mm y 23,7 mm de espesor. Fabricado según norma UNE EN 15874 y cumpliendo especificaciones para sistemas a presión de tuberías en PP-R según ASTM F2389, certificado de cumplimiento con los requisitos para sistemas de tuberías de plástico NSF/ANSI Standard 14, certificado de idoneidad para trasiego de agua potable según norma NSF/ANSI Standard 61 (C.HOT 180°F/82°C). Idóneo para uso en instalaciones a la intemperie en sector circuitos de torres de refrigeración para condensados, con temperaturas comprendidas entre -15 °C y 95 °C. Presentación en barras de 5,8 m, capa interior color gris y exterior color blanco. Certificado según ISO 14001 y Declaración Ambiental de Producto ( DAP ). Ref. 27TNIRCLUV40017 de la serie Niron de ITALSAN.
UTNIRCLUV40017 | Material | m | Tubo PP-R RP Compuesto con FV: NIRON CLIMA COOL PRO SDR 17/ Serie 8, D= 400 x 23,7 mm | [6 empty] | 1 | 693.3 | 693.3
33168408 | Material | u | Material aux.sujeción: Abrazadera isofónica Niron, de carga pesada | [6 empty] | 0.3 | 59.2 | 17.76
mo004 | Mano de obra | h | Oficial 1º fontanero | [6 empty] | 0.326 | 16.18 | 5.27
mo005 | Mano de obra | h | Ayudante fontanero | [6 empty] | 0.326 | 14.68 | 4.79
NTUV17400MMB | Material | u | Accesorio Te UV ''a tope'', PP-RCT, D= 400 mm | [6 empty] | 0.1 | 1870.62 | 187.06
NGUV9017400MMB | Material | u | Accesorio Codo UV ''a tope'', PP-RCT, D= 400 mm | [6 empty] | 0.1 | 2020.27 | 202.03
%0200 | Otros | % | Medios auxiliares | [6 empty] | 11.102 | 2 | 22.2
[9 empty] | Total TNIRCLUV40017 | 0 | 1132.41 | 0
[9 empty] | Total NIRON CLIMA COOL PRO | 1 | 0 | 0
Válvulas cool pro | Capítulo |  | VALVULAS | [6 empty] | 1 | 0 | 0
27NRSPPRCT20 | Material | u | Válvula de paso de esfera PN10. Cuerpo en PP y esfera PP unión socket D= 20mm | [6 empty] | 0 | 70.22 | 0
Válvula de esfera ITALSAN polipropileno PP-RCT RA7050 de diámetro 20mm - PP PN10 a 20 °C, de cuerpo y bola fabricados en PP-RCT RA7050, asiento en PTFE y junta en EPDM, para unión por termofusión socket según DVS 2207, totalmente compatible con tuberías y accesorios del Sistema Niron de Italsan, fabricado y certificado según norma UNE EN ISO 15874. Fabricada según norma DIN 3441, DIN 3442, DIN 16962 y ensayada según EN 12266, para instalaciones de fontanería (AFS, ACS) y climatización por fancoils con temperaturas comprendidas entre -20°C y 80°C. Prensentación en color gris guijarro RAL 7032.
27NRSPPRCT25 | Material | u | Válvula de paso de esfera PN10. Cuerpo en PP y esfera PP unión socket D= 25mm | [6 empty] | 0 | 81.17 | 0
Válvula de esfera ITALSAN polipropileno PP-RCT RA7050 de diámetro 25mm - PP PN10 a 20 °C, de cuerpo y bola fabricados en PP-RCT RA7050 , asiento en PTFE y junta en EPDM, para unión por termofusión socket según DVS 2207, totalmente compatible con tuberías y accesorios en PP-R, Sistema Niron de Italsan, fabricado y certificado según norma UNE EN ISO 15874. Fabricada según norma DIN 3441, DIN 3442, DIN 16962 y ensayada según EN 12266, para instalaciones de fontanería (AFS, ACS) y climatización por fancoils con temperaturas comprendidas entre -20°C y 80°C. Prensentación en color gris guijarro RAL 7032.
27NRSPPRCT32 | Material | u | Válvula de paso de esfera PN10. Cuerpo en PP y esfera PP unión socket D= 32mm | [6 empty] | 0 | 98.1 | 0
Válvula de esfera ITALSAN polipropileno PP-RCT RA7050 de diámetro 32mm - PP PN10 a 20 °C, de cuerpo y bola fabricados en PP-RCT RA7050 , asiento en PTFE y junta en EPDM, para unión por termofusión socket según DVS 2207, totalmente compatible con tuberías y accesorios en PP-R, Sistema Niron de Italsan, fabricado y certificado según norma UNE EN ISO 15874. Fabricada según norma DIN 3441, DIN 3442, DIN 16962 y ensayada según EN 12266, para instalaciones de fontanería (AFS, ACS) y climatización por fancoils con temperaturas comprendidas entre -20°C y 80°C. Prensentación en color gris guijarro RAL 7032.
27NRSPPRCT40 | Material | u | Válvula de paso de esfera PN10. Cuerpo en PP y esfera PP unión socket D= 40mm | [6 empty] | 0 | 121.66 | 0
Válvula de esfera ITALSAN polipropileno PP-RCT RA7050 de diámetro 40mm - PP PN10 a 20 °C, de cuerpo y bola fabricados en PP-RCT RA7050 , asiento en PTFE y junta en EPDM, para unión por termofusión socket según DVS 2207, totalmente compatible con tuberías y accesorios en PP-R, Sistema Niron de Italsan, fabricado y certificado según norma UNE EN ISO 15874. Fabricada según norma DIN 3441, DIN 3442, DIN 16962 y ensayada según EN 12266, para instalaciones de fontanería (AFS, ACS) y climatización por fancoils con temperaturas comprendidas entre -20°C y 80°C. Prensentación en color gris guijarro RAL 7032.
27NRSPPRCT50 | Material | u | Válvula de paso de esfera PN10. Cuerpo en PP y esfera PP unión socket D= 50mm | [6 empty] | 0 | 158.54 | 0
Válvula de esfera ITALSAN polipropileno PP-RCT RA7050 de diámetro 50mm - PP PN10 a 20 °C, de cuerpo y bola fabricados en PP-RCT RA7050 , asiento en PTFE y junta en EPDM, para unión por termofusión socket según DVS 2207, totalmente compatible con tuberías y accesorios en PP-R, Sistema Niron de Italsan, fabricado y certificado según norma UNE EN ISO 15874. Fabricada según norma DIN 3441, DIN 3442, DIN 16962 y ensayada según EN 12266, para instalaciones de fontanería (AFS, ACS) y climatización por fancoils con temperaturas comprendidas entre -20°C y 80°C. Prensentación en color gris guijarro RAL 7032.
27NRSPPRCT63 | Material | u | Válvula de paso de esfera PN10. Cuerpo en PP y esfera PP unión socket D= 63mm | [6 empty] | 0 | 202.97 | 0
Válvula de esfera ITALSAN polipropileno PP-RCT RA7050 de diámetro 63mm - PP PN10 a 20 °C, de cuerpo y bola fabricados en PP-RCT RA7050 , asiento en PTFE y junta en EPDM, para unión por termofusión socket según DVS 2207, totalmente compatible con tuberías y accesorios en PP-R, Sistema Niron de Italsan, fabricado y certificado según norma UNE EN ISO 15874. Fabricada según norma DIN 3441, DIN 3442, DIN 16962 y ensayada según EN 12266, para instalaciones de fontanería (AFS, ACS) y climatización por fancoils con temperaturas comprendidas entre -20°C y 80°C. Prensentación en color gris guijarro RAL 7032.
27NRSPPRCT75 | Material | u | Válvula de paso de esfera PN10. Cuerpo en PP y esfera PP unión socket D= 75mm | [6 empty] | 0 | 357.6 | 0
Válvula de esfera ITALSAN polipropileno PP-RCT RA7050 de diámetro 75mm - PP PN10 a 20°C, de cuerpo y bola fabricados en PP-RCT RA7050 , asiento en PTFE y junta en EPDM, para unión por termofusión socket según DVS 2207, totalmente compatible con tuberías y accesorios en PP-R, Sistema Niron de Italsan, fabricado y certificado según norma UNE EN ISO 15874. Fabricada según norma DIN 3441, DIN 3442, DIN 16962 y ensayada según EN 12266, para instalaciones de fontanería (AFS, ACS) y climatización por fancoils con temperaturas comprendidas entre -20°C y 80°C. Prensentación en color gris guijarro RAL 7032.
27NRSPPRCT90 | Material | u | Válvula de paso de esfera PN10. Cuerpo en PP y esfera PP unión socket D= 90mm | [6 empty] | 0 | 441.25 | 0
Válvula de esfera ITALSAN polipropileno PP-RCT RA7050 de diámetro 90mm - PP PN10 a 20 °C, de cuerpo y bola fabricados en PP-RCT RA7050 , asiento en PTFE y junta en EPDM, para unión por termofusión socket según DVS 2207, totalmente compatible con tuberías y accesorios en PP-R, Sistema Niron de Italsan, fabricado y certificado según norma UNE EN ISO 15874. Fabricada según norma DIN 3441, DIN 3442, DIN 16962 y ensayada según EN 12266, para instalaciones de fontanería (AFS, ACS) y climatización por fancoils con temperaturas comprendidas entre -20°C y 80°C. Prensentación en color gris guijarro RAL 7032.
27NRSPPRCT110 | Material | u | Válvula de paso de esfera PN10. Cuerpo en PP y esfera PP unión socket D= 110mm | [6 empty] | 0 | 648.71 | 0
Válvula de esfera ITALSAN polipropileno PP-RCT RA7050 de diámetro 110mm - PP PN10 a 20 °C de cuerpo y bola fabricados en PP-RCT RA7050 , asiento en PTFE y junta en EPDM, para unión por termofusión socket según DVS 2207, totalmente compatible con tuberías y accesorios en PP-R, Sistema Niron de Italsan, fabricado y certificado según norma UNE EN ISO 15874. Fabricada según norma DIN 3441, DIN 3442, DIN 16962 y ensayada según EN 12266, para instalaciones de fontanería (AFS, ACS) y climatización por fancoils con temperaturas comprendidas entre -20 °C y 80 °C. Prensentación en color gris guijarro RAL 7032.
NRSPP20 | Material | u | Válvula de paso de esfera. Cuerpo en PP-R y esfera latón níquel OT unión socket D=20mm | [6 empty] | 0 | 20.58 | 0
Válvula de bola de diámetro 20mm - PN25, con cuerpo de polipropileno copolímero random PP-R y bola de latón niquelado, para unión por termo fusión socket según DVS 2207, totalmente compatible con tuberías y accesorios en PP-R, Sistema Niron de Italsan, fabricado y certificado según norma UNE EN ISO 15874, para instalaciones de fontanería (AFS, ACS) y climatización (calefacción, sistemas agua/agua, agua/aire), con temperaturas comprendidas entre -20ºC y 95ºC. Presentación en color azul Niron con maneta roja/negra indiferentemente.
NRSPP25 | Material | u | Válvula de paso de esfera. Cuerpo en PP-R y esfera latón níquel OT unión socket D= 25mm | [6 empty] | 0 | 27.11 | 0
Válvula de bola de diámetro 25mm - PN25, con cuerpo de polipropileno copolímero random PP-R y bola de latón niquelado, para unión por termo fusión socket según DVS 2207, totalmente compatible con tuberías y accesorios en PP-R, Sistema Niron de Italsan, fabricado y certificado según norma UNE EN ISO 15874, para instalaciones de fontanería (AFS, ACS) y climatización (calefacción, sistemas agua/agua, agua/aire), con temperaturas comprendidas entre -20ºC y 95ºC. Presentación en color azul Niron con maneta roja/negra indiferentemente.
NRSPP32 | Material | u | Válvula de paso de esfera. Cuerpo en PP-R y esfera latón níquel OT unión socket D= 32mm | [6 empty] | 0 | 37.21 | 0
Válvula de bola de diámetro 32mm - PN25, con cuerpo de polipropileno copolímero random PP-R y bola de latón niquelado, para unión por termo fusión socket según DVS 2207, totalmente compatible con tuberías y accesorios en PP-R, Sistema Niron de Italsan, fabricado y certificado según norma UNE EN ISO 15874, para instalaciones de fontanería (AFS, ACS) y climatización (calefacción, sistemas agua/agua, agua/aire), con temperaturas comprendidas entre -20ºC y 95ºC. Presentación en color azul Niron con maneta roja/negra indiferentemente.
NRSPP40 | Material | u | Válvula de paso de esfera. Cuerpo en PP-R y esfera latón níquel OT unión socket D= 40mm | [6 empty] | 0 | 78.64 | 0
Válvula de bola de diámetro 40mm - PN25, con cuerpo de polipropileno copolímero random PP-R y bola de latón niquelado, para unión por termo fusión socket según DVS 2207, totalmente compatible con tuberías y accesorios en PP-R, Sistema Niron de Italsan, fabricado y certificado según norma UNE EN ISO 15874, para instalaciones de fontanería (AFS, ACS) y climatización (calefacción, sistemas agua/agua, agua/aire), con temperaturas comprendidas entre -20ºC y 95ºC. Presentación en color azul Niron con maneta roja/negra indiferentemente.
NRSPP50 | Material | u | Válvula de paso de esfera. Cuerpo en PP-R y esfera latón níquel OT unión socket D= 50mm | [6 empty] | 0 | 113.32 | 0
Válvula de bola de diámetro 50mm - PN25, con cuerpo de polipropileno copolímero random PP-R y bola de latón niquelado, para unión por termo fusión socket según DVS 2207, totalmente compatible con tuberías y accesorios en PP-R, Sistema Niron de Italsan, fabricado y certificado según norma UNE EN ISO 15874, para instalaciones de fontanería (AFS, ACS) y climatización (calefacción, sistemas agua/agua, agua/aire), con temperaturas comprendidas entre -20ºC y 95ºC. Presentación en color azul Niron con maneta roja/negra indiferentemente.
EPDM63BM | Material | u | Válvula de mariposa PN10. Cuerpo en PP Unión embridada D= 63mm | [6 empty] | 0 | 373.26 | 0
Válvula de mariposa de polipropileno PP de diámetro 63mm - PN10, de cuerpo y disco fabricados en PP, juntas en EPDM, para unión mediante brida DIN EN 1092-1 PN10, totalmente compatible con tuberías y accesorios en PP-R, Sistema Niron de Italsan, fabricado y certificado según norma UNE EN ISO 15874. Certificado y Marcado CE. Para uso en instalaciones de fontanería (AFS, ACS) y climatización por fancoils con temperaturas comprendidas entre 0°C y 80°C. Presentación en color gris guijarro RAL 7032.
EPDM75BM | Material | u | Válvula de mariposa PN10. Cuerpo en PP Unión embridada D= 75mm | [6 empty] | 0 | 378.23 | 0
Válvula de mariposa de polipropileno PP de diámetro 75mm - PN10, de cuerpo y disco fabricados en PP, juntas en EPDM, para unión mediante brida DIN EN 1092-1 PN10, totalmente compatible con tuberías y accesorios en PP-R, Sistema Niron de Italsan, fabricado y certificado según norma UNE EN ISO 15874. Certificado y Marcado CE. Para uso en instalaciones de fontanería (AFS, ACS) y climatización por fancoils con temperaturas comprendidas entre 0°C y 80°C. Presentación en color gris guijarro RAL 7032.
EPDM90BM | Material | u | Válvula de mariposa PN10. Cuerpo en PP Unión embridada D= 90mm | [6 empty] | 0 | 415.35 | 0
Válvula de mariposa de polipropileno PP de diámetro 90mm - PN10, de cuerpo y disco fabricados en PP, juntas en EPDM, para unión mediante brida DIN EN 1092-1 PN10, totalmente compatible con tuberías y accesorios en PP-R, Sistema Niron de Italsan, fabricado y certificado según norma UNE EN ISO 15874. Certificado y Marcado CE. Para uso en instalaciones de fontanería (AFS, ACS) y climatización por fancoils con temperaturas comprendidas entre 0°C y 80°C. Presentación en color gris guijarro RAL 7032.
EPDM110BM | Material | u | Válvula de mariposa PN10. Cuerpo en PP Unión embridada D= 110mm | [6 empty] | 0 | 513.05 | 0
Válvula de mariposa de polipropileno PP de diámetro 110mm - PN10, de cuerpo y disco fabricados en PP, juntas en EPDM, para unión mediante brida DIN EN 1092-1 PN10, totalmente compatible con tuberías y accesorios en PP-R, Sistema Niron de Italsan, fabricado y certificado según norma UNE EN ISO 15874. Certificado y Marcado CE. Para uso en instalaciones de fontanería (AFS, ACS) y climatización por fancoils con temperaturas comprendidas entre 0°C y 80°C. Presentación en color gris guijarro RAL 7032.
EPDM125BM | Material | u | Válvula de mariposa PN10. Cuerpo en PP Unión embridada D= 125mm | [6 empty] | 0 | 634.49 | 0
Válvula de mariposa de polipropileno PP de diámetro 125mm - PN10, de cuerpo y disco fabricados en PP, juntas en EPDM, para unión mediante brida DIN EN 1092-1 PN10, totalmente compatible con tuberías y accesorios en PP-R, Sistema Niron de Italsan, fabricado y certificado según norma UNE EN ISO 15874. Certificado y Marcado CE. Para uso en instalaciones de fontanería (AFS, ACS) y climatización por fancoils con temperaturas comprendidas entre 0°C y 80°C. Presentación en color gris guijarro RAL 7032.
EPDM160BM | Material | u | Válvula de mariposa PN10. Cuerpo en PP Unión embridada D= 160mm | [6 empty] | 0 | 677.58 | 0
Válvula de mariposa de polipropileno PP de diámetro 160mm - PN10, de cuerpo y disco fabricados en PP, juntas en EPDM, para unión mediante brida DIN EN 1092-1 PN10, totalmente compatible con tuberías y accesorios en PP-R, Sistema Niron de Italsan, fabricado y certificado según norma UNE EN ISO 15874. Certificado y Marcado CE. Para uso en instalaciones de fontanería (AFS, ACS) y climatización por fancoils con temperaturas comprendidas entre 0°C y 80°C. Presentación en color gris guijarro RAL 7032.
EPDM200BM | Material | u | Válvula de mariposa PN10. Cuerpo en PP Unión embridada D= 200mm | [6 empty] | 0 | 1194.15 | 0
Válvula de mariposa de polipropileno PP de diámetro 200mm - PN10, de cuerpo y disco fabricados en PP, juntas en EPDM, para unión mediante brida DIN EN 1092-1 PN10, totalmente compatible con tuberías y accesorios en PP-R, Sistema Niron de Italsan, fabricado y certificado según norma UNE EN ISO 15874. Certificado y Marcado CE. Para uso en instalaciones de fontanería (AFS, ACS) y climatización por fancoils con temperaturas comprendidas entre 0°C y 80°C. Presentación en color gris guijarro RAL 7032.
[9 empty] | Total Válvulas cool pro | 1 | 0 | 0
[9 empty] | Total CLIMA Y REFRIGE UV | 1 | 0 | 0
BIES Y ROCIADORES | Capítulo |  | Precios Descompuestos Bies o Rociadores NIRON RED | [6 empty] | 1 | 0 | 0
BiRoRED | Capítulo | m | Bies o Rociadores con tubería NIRON RED | [6 empty] | 1 | 0 | 0
03TNIRRCTRED2011 | Partida | m | Tubería Niron Monocapa con PP-RCT RF: NIRON RED SDR 11/ Serie 5, D= 20 mm | [6 empty] | 0 | 9.83 | 0
Suministro y montaje de tubo NIRON RED de polipropileno copolímero random PP-RCT RF monocapa resistente al fuego, SDR 11 serie 5, de diámetro 20 mm y 1,8 mm de espesor. En cumplimiento con DB-SI del CTE con clasificación de reacción al fuego Bs1d0 según Euroclase norma EN 13501 y con la acreditación DIT nº643R/21 para rociadores automáticos y DIT nº644R/21 para BIEs de EDUARDO TORROJA según RIPCI aprobado por el RD 513/2017. Para uso en instalaciones de extinción de incendios por bocas de incendios equipadas (BIEs) o rociadores automáticos para Riesgo Ligero, Riesgo Ordinario 1, Riesgo Ordinario 2, Riesgo Ordinario 3, Riesgo Ordinario 4, según CTE y Anexo A de la UNE 12845; y para Riesgo Bajo y Riesgo Medio según RSCIEI. Para uso en instalaciones de extinción de incendios por bocas de incendios equipadas BIEs o por rociadores. Incluida p/p de accesorios y material auxiliar para montaje y sujeción. Instalado con abrazaderas tipo pera. Certificado según ISO 14001. Presentación en barra de 5,8m/4m color rojo, ref. 03TNIRRCTRED2074 de la serie Niron de ITALSAN.
U03TNIRRCTRED2011 | Material | m | Tubo PP-RCT RF monocapa: NIRON RED SDR 11/Serie 5, D= 20 x 1,8 mm | [6 empty] | 1 | 2.83 | 2.83
ABPERA20 | Material | u | Material aux. sujeción: Abrazadera tipo pera | [6 empty] | 1.1 | 1.14 | 1.25
mo004 | Mano de obra | h | Oficial 1º fontanero | [6 empty] | 0.171 | 16.18 | 2.77
mo005 | Mano de obra | h | Ayudante fontanero | [6 empty] | 0.171 | 14.68 | 2.51
03NMANRED20 | Material | u | Accesorio Manguito Socket PP-RCT RF D= 20 mm | [6 empty] | 0.25 | 0.57 | 0.14
03NTRED20 | Material | u | Accesorio Te Socket PP-RCT RF D= 20 mm | [6 empty] | 0.1 | 0.84 | 0.08
03NGRED20 | Material | u | Accesorio Codo Socket PP-RCT RF D= 20 mm | [6 empty] | 0.1 | 0.62 | 0.06
%0200 | Otros | % | Medios auxiliares | [6 empty] | 0.096 | 2 | 0.19
[9 empty] | Total 03TNIRRCTRED2011 | 0 | 9.83 | 0
03TNIRRCTRED2511 | Partida | m | Tubería Niron Monocapa con PP-RCT RF: NIRON RED SDR 11/ Serie 5, D= 25 mm | [6 empty] | 0 | 10.32 | 0
Suministro y montaje de tubo NIRON RED de polipropileno copolímero random PP-RCT RF monocapa resistente al fuego, SDR 11 serie 5, de diámetro 25 mm y 2,3 mm de espesor. En cumplimiento con DB-SI del CTE con clasificación de reacción al fuego Bs1d0 según Euroclase norma EN 13501 y con la acreditación DIT nº643R/21 para rociadores automáticos y DIT nº644R/21 para BIEs de EDUARDO TORROJA según RIPCI aprobado por el RD 513/2017. Para uso en instalaciones de extinción de incendios por bocas de incendios equipadas (BIEs) o rociadores automáticos para Riesgo Ligero, Riesgo Ordinario 1, Riesgo Ordinario 2, Riesgo Ordinario 3, Riesgo Ordinario 4, según CTE y Anexo A de la UNE 12845; y para Riesgo Bajo y Riesgo Medio según RSCIEI. Para uso en instalaciones de extinción de incendios por bocas de incendios equipadas BIEs o por rociadores. Incluida p/p de accesorios y material auxiliar para montaje y sujeción. Instalado con abrazaderas tipo pera. Certificado según ISO 14001. Presentación en barra de 5,8m/4m color rojo, ref. 03TNIRRCTRED2574 de la serie Niron de ITALSAN.
U03TNIRRCTRED2511 | Material | m | Tubo PP-RCT RF monocapa: NIRON RED SDR 11/ Serie 5, D= 25 x 2,3 mm | [6 empty] | 1 | 4.13 | 4.13
ABPERA25 | Material | u | Material aux. sujeción: Abrazadera tipo pera | [6 empty] | 0.96 | 1.14 | 1.09
mo004 | Mano de obra | h | Oficial 1º fontanero | [6 empty] | 0.148 | 16.18 | 2.39
mo005 | Mano de obra | h | Ayudante fontanero | [6 empty] | 0.148 | 14.68 | 2.17
03NMANRED25 | Material | u | Accesorio Manguito Socket PP-RCT RF D= 25 mm | [6 empty] | 0.25 | 0.62 | 0.16
03NTRED25 | Material | u | Accesorio Te Socket PP-RCT RF D= 25 mm | [6 empty] | 0.1 | 1.04 | 0.1
03NGRED25 | Material | u | Accesorio Codo Socket PP-RCT RF D= 25 mm | [6 empty] | 0.1 | 0.78 | 0.08
%0200 | Otros | % | Medios auxiliares | [6 empty] | 0.101 | 2 | 0.2
[9 empty] | Total 03TNIRRCTRED2511 | 0 | 10.32 | 0
03TNIRRCTRED3211 | Partida | m | Tubería Niron Monocapa con PP-RCT RF: NIRON RED SDR 11/ Serie 5, D= 32 mm | [6 empty] | 0 | 11.12 | 0
Suministro y montaje de tubo NIRON RED de polipropileno copolímero random PP-RCT RF monocapa resistente al fuego, SDR 11 serie 5, de diámetro 32 mm y 2,9 mm de espesor. En cumplimiento con DB-SI del CTE con clasificación de reacción al fuego Bs1d0 según Euroclase norma EN 13501 y con la acreditación DIT nº643R/21 para rociadores automáticos y DIT nº644R/21 para BIEs de EDUARDO TORROJA según RIPCI aprobado por el RD 513/2017. Para uso en instalaciones de extinción de incendios por bocas de incendios equipadas (BIEs) o rociadores automáticos para Riesgo Ligero, Riesgo Ordinario 1, Riesgo Ordinario 2, Riesgo Ordinario 3, Riesgo Ordinario 4, según CTE y Anexo A de la UNE 12845; y para Riesgo Bajo y Riesgo Medio según RSCIEI. Para uso en instalaciones de extinción de incendios por bocas de incendios equipadas BIEs o por rociadores. Incluida p/p de accesorios y material auxiliar para montaje y sujeción. Instalado con abrazaderas tipo pera. Certificado según ISO 14001. Presentación en barra de 5,8m/4m color rojo, ref. 03TNIRRCTRED3211 de la serie Niron de ITALSAN.
U03TNIRRCTRED3211 | Material | m | Tubo PP-RCT RF monocapa: NIRON RED SDR 11/ Serie 5, D= 32 x 2,9 mm | [6 empty] | 1 | 5.35 | 5.35
ABPERA32 | Material | u | Material aux. sujeción: Abrazadera tipo pera | [6 empty] | 0.85 | 1.14 | 0.97
mo004 | Mano de obra | h | Oficial 1º fontanero | [6 empty] | 0.13 | 16.18 | 2.1
mo005 | Mano de obra | h | Ayudante fontanero | [6 empty] | 0.13 | 14.68 | 1.91
03NMANRED32 | Material | u | Accesorio Manguito Socket PP-RCT RF D= 32 mm | [6 empty] | 0.25 | 1.05 | 0.26
03NTRED32 | Material | u | Accesorio Te Socket PP-RCT RF D= 32 mm | [6 empty] | 0.1 | 1.7 | 0.17
03NGRED32 | Material | u | Accesorio Codo Socket PP-RCT RF D= 32 mm | [6 empty] | 0.1 | 1.38 | 0.14
%0200 | Otros | % | Medios auxiliares | [6 empty] | 0.109 | 2 | 0.22
[9 empty] | Total 03TNIRRCTRED3211 | 0 | 11.12 | 0
03TNIRRCTRED4011 | Partida | m | Tubería Niron Monocapa con PP-RCT RF: NIRON RED SDR 11/ Serie 5, D= 40 mm | [6 empty] | 0 | 13.57 | 0
Suministro y montaje de tubo NIRON RED de polipropileno copolímero random PP-RCT RF monocapa resistente al fuego, SDR 11 serie 5, de diámetro 40 mm y 3,7 mm de espesor. En cumplimiento con DB-SI del CTE con clasificación de reacción al fuego Bs1d0 según Euroclase norma EN 13501 y con la acreditación DIT nº643R/21 para rociadores automáticos y DIT nº644R/21 para BIEs de EDUARDO TORROJA según RIPCI aprobado por el RD 513/2017. Para uso en instalaciones de extinción de incendios por bocas de incendios equipadas (BIEs) o rociadores automáticos para Riesgo Ligero, Riesgo Ordinario 1, Riesgo Ordinario 2, Riesgo Ordinario 3, Riesgo Ordinario 4, según CTE y Anexo A de la UNE 12845; y para Riesgo Bajo y Riesgo Medio según RSCIEI. Para uso en instalaciones de extinción de incendios por bocas de incendios equipadas BIEs o por rociadores. Incluida p/p de accesorios y material auxiliar para montaje y sujeción. Instalado con abrazaderas tipo pera. Certificado según ISO 14001. Presentación en barra de 5,8m/4m color rojo, ref. 03TNIRRCTRED4011 de la serie Niron de ITALSAN.
U03TNIRRCTRED4011 | Material | m | Tubo PP-RCT RF monocapa: NIRON RED SDR 11/ Serie 5, D= 40 x 3,7 mm | [6 empty] | 1 | 8.12 | 8.12
ABPERA40 | Material | u | Material aux. sujeción: Abrazadera tipo pera | [6 empty] | 0.7 | 1.15 | 0.81
mo004 | Mano de obra | h | Oficial 1º fontanero | [6 empty] | 0.11 | 16.18 | 1.78
mo005 | Mano de obra | h | Ayudante fontanero | [6 empty] | 0.11 | 14.68 | 1.61
03NMANRED40 | Material | u | Accesorio Manguito Socket PP-RCT RF D= 40 mm | [6 empty] | 0.25 | 1.69 | 0.42
03NTRED40 | Material | u | Accesorio Te Socket PP-RCT RF D= 40 mm | [6 empty] | 0.1 | 3.07 | 0.31
03NGRED40 | Material | u | Accesorio Codo Socket PP-RCT RF D= 40 mm | [6 empty] | 0.1 | 2.49 | 0.25
%0200 | Otros | % | Medios auxiliares | [6 empty] | 0.133 | 2 | 0.27
[9 empty] | Total 03TNIRRCTRED4011 | 0 | 13.57 | 0
03TNIRRCTRED5011 | Partida | m | Tubería Niron Monocapa con PP-RCT RF: NIRON RED SDR 11/ Serie 5, D= 50 mm | [6 empty] | 0 | 17.76 | 0
Suministro y montaje de tubo NIRON RED de polipropileno copolímero random PP-RCT RF monocapa resistente al fuego, SDR 11 serie 5, de diámetro 50 mm y 4,6 mm de espesor. En cumplimiento con DB-SI del CTE con clasificación de reacción al fuego Bs1d0 según Euroclase norma EN 13501 y con la acreditación DIT nº643R/21 para rociadores automáticos y DIT nº644R/21 para BIEs de EDUARDO TORROJA según RIPCI aprobado por el RD 513/2017. Para uso en instalaciones de extinción de incendios por bocas de incendios equipadas (BIEs) o rociadores automáticos para Riesgo Ligero, Riesgo Ordinario 1, Riesgo Ordinario 2, Riesgo Ordinario 3, Riesgo Ordinario 4, según CTE y Anexo A de la UNE 12845; y para Riesgo Bajo y Riesgo Medio según RSCIEI. Para uso en instalaciones de extinción de incendios por bocas de incendios equipadas BIEs o por rociadores. Incluida p/p de accesorios y material auxiliar para montaje y sujeción. Instalado con abrazaderas tipo pera. Certificado según ISO 14001. Presentación en barra de 5,8m/4m color rojo, ref. 03TNIRRCTRED5011 de la serie Niron de ITALSAN.
U03TNIRRCTRED5011 | Material | m | Tubo PP-RCT RF monocapa: NIRON RED SDR 11/ Serie 5, D= 50 x 4,6 mm | [6 empty] | 1 | 11.74 | 11.74
ABPERA50 | Material | u | Material aux. sujeción: Abrazadera tipo pera | [6 empty] | 0.62 | 1.19 | 0.74
mo004 | Mano de obra | h | Oficial 1º fontanero | [6 empty] | 0.093 | 16.18 | 1.5
mo005 | Mano de obra | h | Ayudante fontanero | [6 empty] | 0.093 | 14.68 | 1.37
03NMANRED50 | Material | u | Accesorio Manguito Socket PP-RCT RF D= 50 mm | [6 empty] | 0.25 | 3.16 | 0.79
03NTRED50 | Material | u | Accesorio Te Socket PP-RCT RF D= 50 mm | [6 empty] | 0.1 | 7.6 | 0.76
03NGRED50 | Material | u | Accesorio Codo Socket PP-RCT RF D= 50 mm | [6 empty] | 0.1 | 5.08 | 0.51
%0200 | Otros | % | Medios auxiliares | [6 empty] | 0.174 | 2 | 0.35
[9 empty] | Total 03TNIRRCTRED5011 | 0 | 17.76 | 0
03TNIRRCTRED6311 | Partida | m | Tubería Niron Monocapa con PP-RCT RF: NIRON RED SDR 11/ Serie 5, D= 63 mm | [6 empty] | 0 | 25.12 | 0
Suministro y montaje de tubo NIRON RED de polipropileno copolímero random PP-RCT RF monocapa resistente al fuego, SDR 11 serie 5, de diámetro 63 mm y 5,8 mm de espesor. En cumplimiento con DB-SI del CTE con clasificación de reacción al fuego Bs1d0 según Euroclase norma EN 13501 y con la acreditación DIT nº643R/21 para rociadores automáticos y DIT nº644R/21 para BIEs de EDUARDO TORROJA según RIPCI aprobado por el RD 513/2017. Para uso en instalaciones de extinción de incendios por bocas de incendios equipadas (BIEs) o rociadores automáticos para Riesgo Ligero, Riesgo Ordinario 1, Riesgo Ordinario 2, Riesgo Ordinario 3, Riesgo Ordinario 4, según CTE y Anexo A de la UNE 12845; y para Riesgo Bajo y Riesgo Medio según RSCIEI. Para uso en instalaciones de extinción de incendios por bocas de incendios equipadas BIEs o por rociadores. Incluida p/p de accesorios y material auxiliar para montaje y sujeción. Instalado con abrazaderas tipo pera. Certificado según ISO 14001. Presentación en barra de 5,8m/4m color rojo, ref. 03TNIRRCTRED6311 de la serie Niron de ITALSAN.
U03TNIRRCTRED6311 | Material | m | Tubo PP-RCT RF monocapa: NIRON RED SDR 11/ Serie 5, D= 63 x 5,8 mm | [6 empty] | 1 | 18.03 | 18.03
ABPERA63 | Material | u | Material aux. sujeción: Abrazadera tipo pera | [6 empty] | 0.55 | 1.19 | 0.65
mo004 | Mano de obra | h | Oficial 1º fontanero | [6 empty] | 0.086 | 16.18 | 1.39
mo005 | Mano de obra | h | Ayudante fontanero | [6 empty] | 0.086 | 14.68 | 1.26
03NMANRED63 | Material | u | Accesorio Manguito Socket PP-RCT RF D= 63 mm | [6 empty] | 0.25 | 5.4 | 1.35
03NTRED63 | Material | u | Accesorio Te Socket PP-RCT RF D= 63 mm | [6 empty] | 0.1 | 11.74 | 1.17
03NGRED63 | Material | u | Accesorio Codo Socket PP-RCT RF D= 63 mm | [6 empty] | 0.1 | 7.81 | 0.78
%0200 | Otros | % | Medios auxiliares | [6 empty] | 0.246 | 2 | 0.49
[9 empty] | Total 03TNIRRCTRED6311 | 0 | 25.12 | 0
03TNIRRCTRED7511 | Partida | m | Tubería Niron Monocapa con PP-RCT RF: NIRON RED SDR 11/ Serie 5, D= 75 mm | [6 empty] | 0 | 33.26 | 0
Suministro y montaje de tubo NIRON RED de polipropileno copolímero random PP-RCT RF monocapa resistente al fuego, SDR 11 serie 5, de diámetro 75 mm y 6,8 mm de espesor. En cumplimiento con DB-SI del CTE con clasificación de reacción al fuego Bs1d0 según Euroclase norma EN 13501 y con la acreditación DIT nº643R/21 para rociadores automáticos y DIT nº644R/21 para BIEs de EDUARDO TORROJA según RIPCI aprobado por el RD 513/2017. Para uso en instalaciones de extinción de incendios por bocas de incendios equipadas (BIEs) o rociadores automáticos para Riesgo Ligero, Riesgo Ordinario 1, Riesgo Ordinario 2, Riesgo Ordinario 3, Riesgo Ordinario 4, según CTE y Anexo A de la UNE 12845; y para Riesgo Bajo y Riesgo Medio según RSCIEI. Para uso en instalaciones de extinción de incendios por bocas de incendios equipadas BIEs o por rociadores. Incluida p/p de accesorios y material auxiliar para montaje y sujeción. Instalado con abrazaderas tipo pera. Certificado según ISO 14001. Presentación en barra de 5,8m/4m color rojo, ref. 03TNIRRCTRED7511 de la serie Niron de ITALSAN.
U03TNIRRCTRED7511 | Material | m | Tubo PP-RCT RF monocapa: NIRON RED SDR 11/ Serie 5, D= 75 x 6,8 mm | [6 empty] | 1 | 23.95 | 23.95
ABPERA75 | Material | u | Material aux. sujeción: Abrazadera tipo pera | [6 empty] | 0.51 | 1.69 | 0.86
mo004 | Mano de obra | h | Oficial 1º fontanero | [6 empty] | 0.079 | 16.18 | 1.28
mo005 | Mano de obra | h | Ayudante fontanero | [6 empty] | 0.079 | 14.68 | 1.16
03NMANRED75 | Material | u | Accesorio Manguito Socket PP-RCT RF D= 75 mm | [6 empty] | 0.25 | 7.6 | 1.9
03NTRED75 | Material | u | Accesorio Te Socket PP-RCT RF D= 75 mm | [6 empty] | 0.1 | 18.35 | 1.84
03NGRED75 | Material | u | Accesorio Codo Socket PP-RCT RF D= 75 mm | [6 empty] | 0.1 | 16.2 | 1.62
%0200 | Otros | % | Medios auxiliares | [6 empty] | 0.326 | 2 | 0.65
[9 empty] | Total 03TNIRRCTRED7511 | 0 | 33.26 | 0
03TNIRRCTRED9011 | Partida | m | Tubería Niron Monocapa con PP-RCT RF: NIRON RED SDR 11/ Serie 5, D= 90 mm | [6 empty] | 0 | 48.71 | 0
Suministro y montaje de tubo NIRON RED de polipropileno copolímero random PP-RCT RF monocapa resistente al fuego, SDR 11 serie 5, de diámetro 90 mm y 8,2 mm de espesor. En cumplimiento con DB-SI del CTE con clasificación de reacción al fuego Bs1d0 según Euroclase norma EN 13501 y con la acreditación DIT nº643R/21 para rociadores automáticos y DIT nº644R/21 para BIEs de EDUARDO TORROJA según RIPCI aprobado por el RD 513/2017. Para uso en instalaciones de extinción de incendios por bocas de incendios equipadas (BIEs) o rociadores automáticos para Riesgo Ligero, Riesgo Ordinario 1, Riesgo Ordinario 2, Riesgo Ordinario 3, Riesgo Ordinario 4, según CTE y Anexo A de la UNE 12845; y para Riesgo Bajo y Riesgo Medio según RSCIEI. Para uso en instalaciones de extinción de incendios por bocas de incendios equipadas BIEs o por rociadores. Incluida p/p de accesorios y material auxiliar para montaje y sujeción. Instalado con abrazaderas tipo pera. Certificado según ISO 14001. Presentación en barra de 5,8m/4m color rojo, ref. 03TNIRRCTRED9011 de la serie Niron de ITALSAN.
U03TNIRRCTRED9011 | Material | m | Tubo PP-RCT RF monocapa: NIRON RED SDR 11/ Serie 5, D= 90 x 8,2 mm | [6 empty] | 1 | 34.02 | 34.02
ABPERA90 | Material | u | Material aux. sujeción: Abrazadera tipo pera | [6 empty] | 0.47 | 1.72 | 0.81
mo004 | Mano de obra | h | Oficial 1º fontanero | [6 empty] | 0.074 | 16.18 | 1.2
mo005 | Mano de obra | h | Ayudante fontanero | [6 empty] | 0.074 | 14.68 | 1.09
03NMANRED90 | Material | u | Accesorio Manguito Socket PP-RCT RF D= 90 mm | [6 empty] | 0.25 | 16.82 | 4.21
03NTRED90 | Material | u | Accesorio Te Socket PP-RCT RF D= 90 mm | [6 empty] | 0.1 | 34.22 | 3.42
03NGRED90 | Material | u | Accesorio Codo Socket PP-RCT RF D= 90 mm | [6 empty] | 0.1 | 29.98 | 3
%0200 | Otros | % | Medios auxiliares | [6 empty] | 0.478 | 2 | 0.96
[9 empty] | Total 03TNIRRCTRED9011 | 0 | 48.71 | 0
03TNIRRCTRED11011 | Partida | m | Tubería Niron Monocapa con PP-RCT RF: NIRON RED SDR 11/ Serie 5, D= 110 mm | [6 empty] | 0 | 68.88 | 0
Suministro y montaje de tubo NIRON RED de polipropileno copolímero random PP-RCT RF monocapa resistente al fuego, SDR 11 serie 5, de diámetro 110 mm y 10 mm de espesor. En cumplimiento con DB-SI del CTE con clasificación de reacción al fuego Bs1d0 según Euroclase norma EN 13501 y con la acreditación DIT nº643R/21 para rociadores automáticos y DIT nº644R/21 para BIEs de EDUARDO TORROJA según RIPCI aprobado por el RD 513/2017. Para uso en instalaciones de extinción de incendios por bocas de incendios equipadas (BIEs) o rociadores automáticos para Riesgo Ligero, Riesgo Ordinario 1, Riesgo Ordinario 2, Riesgo Ordinario 3, Riesgo Ordinario 4, según CTE y Anexo A de la UNE 12845; y para Riesgo Bajo y Riesgo Medio según RSCIEI. Para uso en instalaciones de extinción de incendios por bocas de incendios equipadas BIEs o por rociadores. Incluida p/p de accesorios y material auxiliar para montaje y sujeción. Instalado con abrazaderas tipo pera. Certificado según ISO 14001. Presentación en barra de 5,8m/4m color rojo, ref. 03TNIRRCTRED11011 de la serie Niron de ITALSAN.
U03TNIRRCTRED11011 | Material | m | Tubo PP-RCT RF monocapa: NIRON RED SDR 11/ Serie 5, D= 110 x 10,0 mm | [6 empty] | 1 | 47.8 | 47.8
ABPERA110 | Material | u | Material aux. sujeción: Abrazadera tipo pera | [6 empty] | 0.42 | 2.68 | 1.13
mo004 | Mano de obra | h | Oficial 1º fontanero | [6 empty] | 0.072 | 16.18 | 1.16
mo005 | Mano de obra | h | Ayudante fontanero | [6 empty] | 0.072 | 14.68 | 1.06
03NMANRED110 | Material | u | Accesorio Manguito Socket PP-RCT RF D= 110 mm | [6 empty] | 0.25 | 27.1 | 6.78
03NTRED110 | Material | u | Accesorio Te Socket PP-RCT RF D= 110 mm | [6 empty] | 0.1 | 53.99 | 5.4
03NGRED110 | Material | u | Accesorio Codo Socket PP-RCT RF D= 110 mm | [6 empty] | 0.1 | 41.98 | 4.2
%0200 | Otros | % | Medios auxiliares | [6 empty] | 0.675 | 2 | 1.35
[9 empty] | Total 03TNIRRCTRED11011 | 0 | 68.88 | 0
03TNIRRCTRED12511 | Partida | m | Tubería Niron Monocapa con PP-RCT RF: NIRON RED SDR 11/ Serie 5, D= 125 mm | [6 empty] | 0 | 94.21 | 0
Suministro y montaje de tubo NIRON RED de polipropileno copolímero random PP-RCT RF monocapa resistente al fuego, SDR 11 serie 5, de diámetro 125 mm y 11,4 mm de espesor. En cumplimiento con DB-SI del CTE con clasificación de reacción al fuego Bs1d0 según Euroclase norma EN 13501 y con la acreditación DIT nº643R/21 para rociadores automáticos y DIT nº644R/21 para BIEs de EDUARDO TORROJA según RIPCI aprobado por el RD 513/2017. Para uso en instalaciones de extinción de incendios por bocas de incendios equipadas (BIEs) o rociadores automáticos para Riesgo Ligero, Riesgo Ordinario 1, Riesgo Ordinario 2, Riesgo Ordinario 3, Riesgo Ordinario 4, según CTE y Anexo A de la UNE 12845; y para Riesgo Bajo y Riesgo Medio según RSCIEI. Para uso en instalaciones de extinción de incendios por bocas de incendios equipadas BIEs o por rociadores. Incluida p/p de accesorios y material auxiliar para montaje y sujeción. Instalado con abrazaderas tipo pera. Certificado según ISO 14001. Presentación en barra de 5,8m/4m color rojo, ref. 03TNIRRCTRED12511 de la serie Niron de ITALSAN.
U03TNIRRCTRED12511 | Material | m | Tubo PP-RCT RF monocapa: NIRON RED SDR 11/ Serie 5, D= 125 x 11,4 mm | [6 empty] | 1 | 65.88 | 65.88
ABPERA125 | Material | u | Material aux. sujeción: Abrazadera tipo pera | [6 empty] | 0.38 | 3.17 | 1.2
mo004 | Mano de obra | h | Oficial 1º fontanero | [6 empty] | 0.074 | 16.18 | 1.2
mo005 | Mano de obra | h | Ayudante fontanero | [6 empty] | 0.074 | 14.68 | 1.09
03NMANRED125 | Material | u | Accesorio Manguito Socket PP-RCT RF D= 125 mm | [6 empty] | 0.25 | 36.58 | 9.15
03NTRED125 | Material | u | Accesorio Te Socket PP-RCT RF D= 125 mm | [6 empty] | 0.1 | 72.59 | 7.26
03NGRED125 | Material | u | Accesorio Codo Socket PP-RCT RF D= 125 mm | [6 empty] | 0.1 | 65.78 | 6.58
%0200 | Otros | % | Medios auxiliares | [6 empty] | 0.924 | 2 | 1.85
[9 empty] | Total 03TNIRRCTRED12511 | 0 | 94.21 | 0
03TNIRRCTRED16011 | Partida | m | Tubería Niron Monocapa con PP-RCT RF: NIRON RED SDR 11/ Serie 5, D= 160 mm | [6 empty] | 0 | 123.29 | 0
Suministro y montaje de tubo NIRON RED de polipropileno copolímero random PP-RCT RF monocapa resistente al fuego, SDR 11 serie 5, de diámetro 160 mm y 14,6 mm de espesor. En cumplimiento con DB-SI del CTE con clasificación de reacción al fuego Bs1d0 según Euroclase norma EN 13501 y con la acreditación DIT nº643R/21 para rociadores automáticos y DIT nº644R/21 para BIEs de EDUARDO TORROJA según RIPCI aprobado por el RD 513/2017. Para uso en instalaciones de extinción de incendios por bocas de incendios equipadas (BIEs) o rociadores automáticos para Riesgo Ligero, Riesgo Ordinario 1, Riesgo Ordinario 2, Riesgo Ordinario 3, Riesgo Ordinario 4, según CTE y Anexo A de la UNE 12845; y para Riesgo Bajo y Riesgo Medio según RSCIEI. Para uso en instalaciones de extinción de incendios por bocas de incendios equipadasBIEs o por rociadores. Incluida p/p de accesorios y material auxiliar para montaje y sujeción. Instalado con abrazaderas tipo pera. Certificado según ISO 14001. Presentación en barra de 5,8m/4m color rojo, ref. 03TNIRRCTRED16011 de la serie Niron de ITALSAN.
U03TNIRRCTRED16011 | Material | m | Tubo PP-RCT RF monocapa: NIRON RED SDR 11/ Serie 5, D= 160 x 14,6 mm | [6 empty] | 1 | 95.02 | 95.02
ABPERA160 | Material | u | Material aux. sujeción: Abrazadera tipo pera | [6 empty] | 0.33 | 4.74 | 1.56
mo004 | Mano de obra | h | Oficial 1º fontanero | [6 empty] | 0.161 | 16.18 | 2.6
mo005 | Mano de obra | h | Ayudante fontanero | [6 empty] | 0.161 | 14.68 | 2.36
03NTRED160 | Material | u | Accesorio Te Socket PP-RCT RF D= 160 mm | [6 empty] | 0.1 | 101.92 | 10.19
03NGRED160 | Material | u | Accesorio Codo Socket PP-RCT RF D= 160 mm | [6 empty] | 0.1 | 91.44 | 9.14
%0200 | Otros | % | Medios auxiliares | [6 empty] | 1.209 | 2 | 2.42
[9 empty] | Total 03TNIRRCTRED16011 | 0 | 123.29 | 0
03TNIRRCTRED20011 | Partida | m | Tubería Niron Monocapa con PP-RCT RF: NIRON RED SDR 11/ Serie 5, D= 200 mm | [6 empty] | 0 | 224.79 | 0
Suministro y montaje de tubo NIRON RED de polipropileno copolímero random PP-RCT RF monocapa resistente al fuego, SDR 11 serie 5, de diámetro 200 mm y 18,2 mm de espesor. En cumplimiento con DB-SI del CTE con clasificación de reacción al fuego Bs1d0 según Euroclase norma EN 13501 y con la acreditación DIT nº643R/21 para rociadores automáticos y DIT nº644R/21 para BIEs de EDUARDO TORROJA según RIPCI aprobado por el RD 513/2017. Para uso en instalaciones de extinción de incendios por bocas de incendios equipadas (BIEs) o rociadores automáticos para Riesgo Ligero, Riesgo Ordinario 1, Riesgo Ordinario 2, Riesgo Ordinario 3, Riesgo Ordinario 4, según CTE y Anexo A de la UNE 12845; y para Riesgo Bajo y Riesgo Medio según RSCIEI. Para uso en instalaciones de extinción de incendios por bocas de incendios equipadas BIEs o por rociadores. Incluida p/p de accesorios y material auxiliar para montaje y sujeción. Instalado con abrazaderas tipo pera. Certificado según ISO 14001. Presentación en barra de 5,8m/4m color rojo, ref. 03TNIRRCTRED20011 de la serie Niron de ITALSAN.
U03TNIRRCTRED20011 | Material | m | Tubo PP-RCT RF monocapa: NIRON RED SDR 11/ Serie 5, D= 200 x 18,2 mm | [6 empty] | 1 | 166.03 | 166.03
ABPERA200 | Material | u | Material aux. sujeción: Abrazadera tipo pera | [6 empty] | 0.31 | 6.32 | 1.96
mo004 | Mano de obra | h | Oficial 1º fontanero | [6 empty] | 0.181 | 16.18 | 2.93
mo005 | Mano de obra | h | Ayudante fontanero | [6 empty] | 0.181 | 14.68 | 2.66
03NMANRED20011 | Material | u | Accesorio Manguito Electrosoldable PP-RCT RF D= 200 mm | [6 empty] | 0.25 | 187.18 | 46.8
%0200 | Otros | % | Medios auxiliares | [6 empty] | 2.204 | 2 | 4.41
[9 empty] | Total 03TNIRRCTRED20011 | 0 | 224.79 | 0
[9 empty] | Total BiRoRED | 1 | 0 | 0
Valvulas PCI | Capítulo |  | Válvulas para PCI | [6 empty] | 1 | 0 | 0
03NRSPP20 | Partida |  | Válvula de paso de esfera. Cuerpo en PP-R y esfera latón níquel OT unión socket D=20mm | [6 empty] | 0 | 40.84 | 0
Válvula de bola de diámetro 20mm - PN25, con cuerpo de polipropileno copolímero random PP-R y bola de latón niquelado, para unión por termo fusión socket según DVS 2207, totalmente compatible con tuberías y accesorios en PP-R, Sistema Niron de Italsan, fabricado y certificado según norma UNE EN ISO 15874, para instalaciones de rociadores y BIE´s, con temperaturas comprendidas entre -20ºC y 95ºC. Presentación en color rojo con maneta roja/negra indiferentemente. Ref. 03NRSPP20.
03NRSPP25 | Partida |  | Válvula de paso de esfera. Cuerpo en PP-R y esfera latón níquel OT unión socket D=25mm | [6 empty] | 0 | 42.52 | 0
Válvula de bola de diámetro 25mm - PN25, con cuerpo de polipropileno copolímero random PP-R y bola de latón niquelado, para unión por termo fusión socket según DVS 2207, totalmente compatible con tuberías y accesorios en PP-R, Sistema Niron de Italsan, fabricado y certificado según norma UNE EN ISO 15874, para instalaciones de rociadores y BIE´s, con temperaturas comprendidas entre -20ºC y 95ºC. Presentación en color rojo con maneta roja/negra indiferentemente. Ref. 03NRSPP25
03NRSPP32 | Partida |  | Válvula de paso de esfera. Cuerpo en PP-R y esfera latón níquel OT unión socket D=32mm | [6 empty] | 0 | 61.18 | 0
Válvula de bola de diámetro 32mm - PN25, con cuerpo de polipropileno copolímero random PP-R y bola de latón niquelado, para unión por termo fusión socket según DVS 2207, totalmente compatible con tuberías y accesorios en PP-R, Sistema Niron de Italsan, fabricado y certificado según norma UNE EN ISO 15874, para instalaciones de rociadores y BIE´s, con temperaturas comprendidas entre -20ºC y 95ºC. Presentación en color rojo con maneta roja/negra indiferentemente. Ref. 03NRSPP32
03NRSPP40 | Partida |  | Válvula de paso de esfera. Cuerpo en PP-R y esfera latón níquel OT unión socket D=40mm | [6 empty] | 0 | 84.99 | 0
Válvula de bola de diámetro 40mm - PN25, con cuerpo de polipropileno copolímero random PP-R y bola de latón niquelado, para unión por termo fusión socket según DVS 2207, totalmente compatible con tuberías y accesorios en PP-R, Sistema Niron de Italsan, fabricado y certificado según norma UNE EN ISO 15874, para instalaciones de rociadores y BIE´s, con temperaturas comprendidas entre -20ºC y 95ºC. Presentación en color rojo con maneta roja/negra indiferentemente. Ref. 03NRSPP40
03NRSPP50 | Partida |  | Válvula de paso de esfera. Cuerpo en PP-R y esfera latón níquel OT unión socket D=50mm | [6 empty] | 0 | 145.04 | 0
Válvula de bola de diámetro 50mm - PN25, con cuerpo de polipropileno copolímero random PP-R y bola de latón niquelado, para unión por termo fusión socket según DVS 2207, totalmente compatible con tuberías y accesorios en PP-R, Sistema Niron de Italsan, fabricado y certificado según norma UNE EN ISO 15874, para instalaciones de rociadores y BIE´s, con temperaturas comprendidas entre -20ºC y 95ºC. Presentación en color rojo con maneta roja/negra indiferentemente. Ref. 03NRSPP50
[9 empty] | Total Valvulas PCI | 1 | 0 | 0
[9 empty] | Total BIES Y ROCIADORES | 1 | 0 | 0
AGUA RECICLADA | Capítulo |  | Precios Descompuestos Agua Reciclada / Recuperada NIRON PURPLE | [6 empty] | 1 | 0 | 0
NIRON PURPLE | Capítulo |  | Fontanería para agua reciclada/recuperada | [6 empty] | 1 | 0 | 0
TNIRV20 | Partida | m | Fontanería AR con tubería PP-R 80 Monocapa NIRON PURPLE SDR 7.4/ Serie 3.2, D= 20 mm | [6 empty] | 0 | 9.46 | 0
Suministro y montaje de tubo monocapa NIRON PURPLE de polipropileno copolímero random PP-R 80 SDR 7,4 serie 3,2, de diámetro 20 mm y 2,8 mm de espesor. Fabricado y certificado según norma UNE EN 15874-2, UNE EN 15874-3 y UNE EN 15874-5. Cumplimiento del nuevo RD03/23 de potabilidad. Para uso en instalaciones de aguas recicladas o recuperadas con temperaturas comprendidas entre -15 °C y 70 °C, con valor de resistencia a presión nominal PN10 bar. Certificado según ISO 14001 y Declaración Ambiental de Producto ( DAP ). Presentación en barra de 4 m, capa exterior de color morado RAL4003 y capa interna color azul Niron de Italsan ref. TNIRV20 de la serie Niron de ITALSAN
UTNIRV20 | Material | m | Tubo monocapa de polipropileno copolímero random PP-R 80 SDR 7,4 serie 3,2, D = 20 x 2,8 mm | [6 empty] | 1 | 1.71 | 1.71
AB115022AZ | Material | u | Material aux. sujeción: Abrazadera isofónica NIRON | [6 empty] | 1.43 | 1.39 | 1.99
mo004 | Mano de obra | h | Oficial 1º fontanero | [6 empty] | 0.171 | 16.18 | 2.77
mo005 | Mano de obra | h | Ayudante fontanero | [6 empty] | 0.171 | 14.68 | 2.51
NMAN20 | Material | u | Accesorio Manguito Socket, PP-RCT, D= 20 mm | [6 empty] | 0.25 | 0.55 | 0.14
NG20 | Material | u | Accesorio Codo Socket, PP-RCT, D= 20 mm | [6 empty] | 0.1 | 0.65 | 0.07
NT20 | Material | u | Accesorio Te Socket, PP-RCT, D= 20 mm | [6 empty] | 0.1 | 0.82 | 0.08
%0200 | Otros | % | Medios auxiliares | [6 empty] | 0.093 | 2 | 0.19
[9 empty] | Total TNIRV20 | 0 | 9.46 | 0
TNIRV25 | Partida | m | Fontanería AR con tubería PP-R 80 Monocapa NIRON PURPLE SDR 7.4/ Serie 3.2, D= 25 mm | [6 empty] | 0 | 9.84 | 0
Suministro y montaje de tubo monocapa NIRON PURPLE de polipropileno copolímero random PP-R 80, SDR 7,4 serie 3,2 de diámetro 25 mm y 3,5 mm de espesor. Fabricado y certificado según norma UNE EN 15874-2, UNE EN 15874-3 y UNE EN 15874-5. Cumplimiento del nuevo RD03/23 de potabilidad. Para uso en instalaciones de aguas recicladas o recuperadas con temperaturas comprendidas entre -15 °C y 70 °C, con valor de resistencia a presión nominal PN10 bar. Certificado según ISO 14001 y Declaración Ambiental de Producto ( DAP ). Presentación en barra de 4 m, capa exterior de color morado RAL4003 y capa interna color azul Niron de Italsan ref. TNIRV25 de la serie Niron de ITALSAN.
UTNIRV25 | Material | m | Tubo monocapa de polipropileno copolímero random PP-R 80 SDR 7,4 serie 3,2, D = 25 x 3,5 mm | [6 empty] | 1 | 2.8 | 2.8
AB115028AZ | Material | u | Material aux. sujeción: Abrazadera isofónica NIRON | [6 empty] | 1.25 | 1.54 | 1.93
mo004 | Mano de obra | h | Oficial 1º fontanero | [6 empty] | 0.148 | 16.18 | 2.39
mo005 | Mano de obra | h | Ayudante fontanero | [6 empty] | 0.148 | 14.68 | 2.17
NMAN25 | Material | u | Accesorio Manguito Socket, PP-RCT, D= 25 mm | [6 empty] | 0.25 | 0.66 | 0.17
NG25 | Material | u | Accesorio Codo Socket, PP-RCT, D= 25 mm | [6 empty] | 0.1 | 0.82 | 0.08
NT25 | Material | u | Accesorio Te Socket, PP-RCT, D= 25 mm | [6 empty] | 0.1 | 1.09 | 0.11
%0200 | Otros | % | Medios auxiliares | [6 empty] | 0.097 | 2 | 0.19
[9 empty] | Total TNIRV25 | 0 | 9.84 | 0
TNIRV32 | Partida | m | Fontanería AR con tubería PP-R 80 Monocapa NIRON PRUPLE SDR 11/ Serie 5, D= 32 mm | [6 empty] | 0 | 10.55 | 0
Suministro y montaje de tubo monocapa NIRON PURPLE de polipropileno copolímero random PP-R 80, SDR 11 serie 5 de diámetros 32 mm y 2,9 mm de espesor. Fabricado y certificado según norma UNE EN 15874-2, UNE EN 15874-3 y UNE EN 15874-5. Cumplimiento del nuevo RD03/23 de potabilidad. Para uso en instalaciones de aguas recicladas o recuperadas con temperaturas comprendidas entre -15 °C y 70 °C, con valor de resistencia a presión nominal PN10 bar. Certificado según ISO 14001 y Declaración Ambiental de Producto ( DAP ). Presentación en barra de 4 m, capa exterior de color morado RAL4003 y capa interna color azul Niron de Italsan ref. TNIRV32 de la serie Niron de ITALSAN.
UTNIRV32 | Material | m | Tubo monocapa de polipropileno copolímero random PP-R 80 SDR 11 serie 5, D = 32 x 2,9 mm | [6 empty] | 1 | 3.93 | 3.93
AB115035AZ | Material | u | Material aux. sujeción: Abrazadera isofónica NIRON | [6 empty] | 1.11 | 1.66 | 1.84
mo004 | Mano de obra | h | Oficial 1º fontanero | [6 empty] | 0.13 | 16.18 | 2.1
mo005 | Mano de obra | h | Ayudante fontanero | [6 empty] | 0.13 | 14.68 | 1.91
NMAN32 | Material | u | Accesorio Manguito Socket, PP-RCT, D= 32 mm | [6 empty] | 0.25 | 1.03 | 0.26
NG32 | Material | u | Accesorio Codo Socket, PP-RCT, D= 32 mm | [6 empty] | 0.1 | 1.3 | 0.13
NT32 | Material | u | Accesorio Te Socket, PP-RCT, D= 32 mm | [6 empty] | 0.1 | 1.72 | 0.17
%0200 | Otros | % | Medios auxiliares | [6 empty] | 0.103 | 2 | 0.21
[9 empty] | Total TNIRV32 | 0 | 10.55 | 0
TNIRV40 | Partida | m | Fontanería AR con tubería PP-R 80 Monocapa NIRON PURPLE SDR 11/ Serie 5, D= 40 mm | [6 empty] | 0 | 12.45 | 0
Suministro y montaje de tubo monocapa NIRON PURPLE de polipropileno copolímero random PP-R 80, SDR 11 serie 5 de diámetros 40 mm y 3,7 mm de espesor. Fabricado y certificado según norma UNE EN 15874-2, UNE EN 15874-3 y UNE EN 15874-5. Cumplimiento del nuevo RD03/23 de potabilidad. Para uso en instalaciones de aguas recicladas o recuperadas con temperaturas comprendidas entre -15 °C y 70 °C, con valor de resistencia a presión nominal PN10 bar. Certificado según ISO 14001 y Declaración Ambiental de Producto ( DAP ). Presentación en barra de 4 m, capa exterior de color morado RAL4003 y capa interna color azul Niron de Italsan ref. TNIRV40 de la serie Niron de ITALSAN.
UTNIRV40 | Material | m | Tubo monocapa de polipropileno copolímero random PP-R 80 SDR 11 serie 5, D = 40 x 3,7 mm | [6 empty] | 1 | 5.99 | 5.99
AB115040AZ | Material | u | Material aux. sujeción: Abrazadera isofónica NIRON | [6 empty] | 0.91 | 1.99 | 1.81
mo004 | Mano de obra | h | Oficial 1º fontanero | [6 empty] | 0.11 | 16.18 | 1.78
mo005 | Mano de obra | h | Ayudante fontanero | [6 empty] | 0.11 | 14.68 | 1.61
NMAN40 | Material | u | Accesorio Manguito Socket, PP-RCT, D= 40 mm | [6 empty] | 0.25 | 1.83 | 0.46
NG40 | Material | u | Accesorio Codo Socket, PP-RCT, D= 40 mm | [6 empty] | 0.1 | 2.38 | 0.24
NT40 | Material | u | Accesorio Te Socket, PP-RCT, D= 40 mm | [6 empty] | 0.1 | 3.2 | 0.32
%0200 | Otros | % | Medios auxiliares | [6 empty] | 0.122 | 2 | 0.24
[9 empty] | Total TNIRV40 | 0 | 12.45 | 0
TNIRV50 | Partida | m | Fontanería AR con tubería PP-R 80 Monocapa NIRON PURPLE SDR 11/ Serie 5, D= 50 mm | [6 empty] | 0 | 17.1 | 0
Suministro y montaje de tubo monocapa NIRON PURPLE de polipropileno copolímero random PP-R 80, SDR 11 serie 5 de diámetros 50 mm y 4,6 mm de espesor. Fabricado y certificado según norma UNE EN 15874-2, UNE EN 15874-3 y UNE EN 15874-5. Cumplimiento del nuevo RD03/23 de potabilidad. Para uso en instalaciones de aguas recicladas o recuperadas con temperaturas comprendidas entre -15 °C y 70 °C, con valor de resistencia a presión nominal PN10 bar. Certificado según ISO 14001 y Declaración Ambiental de Producto ( DAP ). Presentación en barra de 4 m, capa exterior de color morado RAL4003 y capa interna color azul Niron de Italsan ref. TNIRV50 de la serie Niron de ITALSAN.
UTNIRV50 | Material | m | Tubo monocapa de polipropileno copolímero random PP-R 80 SDR 11 serie 5, D = 50 x 4,6 mm | [6 empty] | 1 | 9.47 | 9.47
AB115048AZ | Material | u | Material aux. sujeción: Abrazadera isofónica NIRON | [6 empty] | 0.8 | 3.04 | 2.43
mo004 | Mano de obra | h | Oficial 1º fontanero | [6 empty] | 0.093 | 16.18 | 1.5
mo005 | Mano de obra | h | Ayudante fontanero | [6 empty] | 0.093 | 14.68 | 1.37
NMAN50 | Material | u | Accesorio Manguito Socket, PP-RCT, D= 50 mm | [6 empty] | 0.25 | 3.12 | 0.78
NG50 | Material | u | Accesorio Codo Socket, PP-RCT, D= 50 mm | [6 empty] | 0.1 | 5.1 | 0.51
NT50 | Material | u | Accesorio Te Socket, PP-RCT, D= 50 mm | [6 empty] | 0.1 | 7 | 0.7
%0200 | Otros | % | Medios auxiliares | [6 empty] | 0.168 | 2 | 0.34
[9 empty] | Total TNIRV50 | 0 | 17.1 | 0
TNIRV63 | Partida | m | Fontanería AR con tubería PP-R 80 Monocapa NIRON PURPLE SDR 11/ Serie 5, D= 63 mm | [6 empty] | 0 | 23.72 | 0
Suministro y montaje de tubo monocapa NIRON PURPLE de polipropileno copolímero random PP-R 80, SDR 11 serie 5 de diámetros 63 mm y 5,8 mm de espesor. Fabricado y certificado según norma UNE EN 15874-2, UNE EN 15874-3 y UNE EN 15874-5. Cumplimiento del nuevo RD03/23 de potabilidad. Para uso en instalaciones de aguas recicladas o recuperadas con temperaturas comprendidas entre -15 °C y 70 °C, con valor de resistencia a presión nominal PN10 bar. Certificado según ISO 14001 y Declaración Ambiental de Producto ( DAP ). Presentación en barra de 4 m, capa exterior de color morado RAL4003 y capa interna color azul Niron de Italsan ref. TNIRV63 de la serie Niron de ITALSAN.
UTNIRV63 | Material | m | Tubo monocapa de polipropileno copolímero random PP-R 80 SDR 11 serie 5, D = 63 x 5,8 mm | [6 empty] | 1 | 14.82 | 14.82
AB115060AZ | Material | u | Material aux. sujeción: Abrazadera isofónica NIRON | [6 empty] | 0.71 | 3.58 | 2.54
mo004 | Mano de obra | h | Oficial 1º fontanero | [6 empty] | 0.086 | 16.18 | 1.39
mo005 | Mano de obra | h | Ayudante fontanero | [6 empty] | 0.086 | 14.68 | 1.26
NMAN63 | Material | u | Accesorio Manguito Socket, PP-RCT, D= 63 mm | [6 empty] | 0.25 | 5.08 | 1.27
NG63 | Material | u | Accesorio Codo Socket, PP-RCT, D= 63 mm | [6 empty] | 0.1 | 8.42 | 0.84
NT63 | Material | u | Accesorio Te Socket, PP-RCT, D= 63 mm | [6 empty] | 0.1 | 11.33 | 1.13
%0200 | Otros | % | Medios auxiliares | [6 empty] | 0.233 | 2 | 0.47
[9 empty] | Total TNIRV63 | 0 | 23.72 | 0
TNIRV75 | Partida | m | Fontanería AR con tubería PP-R 80 Monocapa NIRON PURPLE SDR 11/ Serie 5, D= 75 mm | [6 empty] | 0 | 31.99 | 0
Suministro y montaje de tubo monocapa NIRON PURPLE de polipropileno copolímero random PP-R 80, SDR 11 serie 5 de diámetros 75 mm y 6,8 mm de espesor. Fabricado y certificado según norma UNE EN 15874-2, UNE EN 15874-3 y UNE EN 15874-5. Cumplimiento del nuevo RD03/23 de potabilidad. Para uso en instalaciones de aguas recicladas o recuperadas con temperaturas comprendidas entre -15 °C y 70 °C, con valor de resistencia a presión nominal PN10 bar. Certificado según ISO 14001 y Declaración Ambiental de Producto ( DAP ). Presentación en barra de 4 m, capa exterior de color morado RAL4003 y capa interna color azul Niron de Italsan ref. TNIRV75 de la serie Niron de ITALSAN.
UTNIRV75 | Material | m | Tubo monocapa de polipropileno copolímero random PP-R 80 SDR 11 serie 5, D = 75 x 6,8 mm | [6 empty] | 1 | 20.64 | 20.64
AB115075AZ | Material | u | Material aux. sujeción: Abrazadera isofónica NIRON | [6 empty] | 0.67 | 4.43 | 2.97
mo004 | Mano de obra | h | Oficial 1º fontanero | [6 empty] | 0.079 | 16.18 | 1.28
mo005 | Mano de obra | h | Ayudante fontanero | [6 empty] | 0.079 | 14.68 | 1.16
NMAN75 | Material | u | Accesorio Manguito Socket, PP-RCT, D= 75 mm | [6 empty] | 0.25 | 7.86 | 1.97
NG75 | Material | u | Accesorio Codo Socket, PP-RCT, D= 75 mm | [6 empty] | 0.1 | 15.69 | 1.57
NT75 | Material | u | Accesorio Te Socket, PP-RCT, D= 75 mm | [6 empty] | 0.1 | 17.7 | 1.77
%0200 | Otros | % | Medios auxiliares | [6 empty] | 0.314 | 2 | 0.63
[9 empty] | Total TNIRV75 | 0 | 31.99 | 0
TNIRV90 | Partida | m | Fontanería AR con tubería PP-R 80 Monocapa NIRON PURPLE SDR 11/ Serie 5, D= 90 mm | [6 empty] | 0 | 44.53 | 0
Suministro y montaje de tubo monocapa NIRON PURPLE de polipropileno copolímero random PP-R 80, SDR 11 serie 5 de diámetros 90 mm y 8,2 mm de espesor. Fabricado y certificado según norma UNE EN 15874-2, UNE EN 15874-3 y UNE EN 15874-5. Cumplimiento del nuevo RD03/23 de potabilidad. Para uso en instalaciones de aguas recicladas o recuperadas con temperaturas comprendidas entre -15 °C y 70 °C, con valor de resistencia a presión nominal PN10 bar. Certificado según ISO 14001 y Declaración Ambiental de Producto ( DAP ). Presentación en barra de 4 m, capa exterior de color morado RAL4003 y capa interna color azul Niron de Italsan ref. TNIRV90 de la serie Niron de ITALSAN.
UTNIRV90 | Material | m | Tubo monocapa de polipropileno copolímero random PP-R 80 SDR 11 serie 5, D = 90 x 8,2 mm | [6 empty] | 1 | 28.78 | 28.78
AB115090AZ | Material | u | Material aux. sujeción: Abrazadera isofónica NIRON | [6 empty] | 0.61 | 5.23 | 3.19
mo004 | Mano de obra | h | Oficial 1º fontanero | [6 empty] | 0.079 | 16.18 | 1.28
mo005 | Mano de obra | h | Ayudante fontanero | [6 empty] | 0.079 | 14.68 | 1.16
NMAN90 | Material | u | Accesorio Manguito Socket, PP-RCT, D= 90 mm | [6 empty] | 0.25 | 14.34 | 3.59
NG90 | Material | u | Accesorio Codo Socket, PP-RCT, D= 90 mm | [6 empty] | 0.1 | 26.44 | 2.64
NT90 | Material | u | Accesorio Te Socket, PP-RCT, D= 90 mm | [6 empty] | 0.1 | 30.22 | 3.02
%0200 | Otros | % | Medios auxiliares | [6 empty] | 0.437 | 2 | 0.87
[9 empty] | Total TNIRV90 | 0 | 44.53 | 0
TNIRV110 | Partida | m | Fontanería AR con tubería PP-R 80 Monocapa NIRON PURPLE SDR 11/ Serie 5, D= 110 mm | [6 empty] | 0 | 64.47 | 0
Suministro y montaje de tubo monocapa NIRON PURPLE de polipropileno copolímero random PP-R 80, SDR 11 serie 5 de diámetros 110 mm y 10 mm de espesor. Fabricado y certificado según norma UNE EN 15874-2, UNE EN 15874-3 y UNE EN 15874-5. Cumplimiento del nuevo RD03/23 de potabilidad. Para uso en instalaciones de aguas recicladas o recuperadas con temperaturas comprendidas entre -15 °C y 70 °C, con valor de resistencia a presión nominal PN10 bar. Certificado según ISO 14001 y Declaración Ambiental de Producto ( DAP ). Presentación en barra de 4 m, capa exterior de color morado RAL4003 y capa interna color azul Niron de Italsan ref. TNIRV110 de la serie Niron de ITALSAN.
UTNIRV110 | Material | m | Tubo monocapa de polipropileno copolímero random PP-R 80 SDR 11 serie 5, de D = 110 x 10 mm | [6 empty] | 1 | 42.54 | 42.54
AB115110AZ | Material | u | Material aux. sujeción: Abrazadera isofónica NIRON | [6 empty] | 0.54 | 6.65 | 3.59
mo004 | Mano de obra | h | Oficial 1º fontanero | [6 empty] | 0.074 | 16.18 | 1.2
mo005 | Mano de obra | h | Ayudante fontanero | [6 empty] | 0.074 | 14.68 | 1.09
NMAN110 | Material | u | Accesorio Manguito Socket, PP-RCT, D= 110 mm | [6 empty] | 0.25 | 22.01 | 5.5
NG110 | Material | u | Accesorio Codo Socket, PP-RCT, D= 110 mm | [6 empty] | 0.1 | 41.27 | 4.13
NT110 | Material | u | Accesorio Te Socket, PP-RCT, D= 110 mm | [6 empty] | 0.1 | 51.59 | 5.16
%0200 | Otros | % | Medios auxiliares | [6 empty] | 0.632 | 2 | 1.26
[9 empty] | Total TNIRV110 | 0 | 64.47 | 0
TNIRV125 | Partida | m | Fontanería AR con tubería PP-R 80 Monocapa NIRON PURPLE SDR 11/ Serie 5, D= 125 mm | [6 empty] | 0 | 85.18 | 0
Suministro y montaje de tubo monocapa NIRON PURPLE de polipropileno copolímero random PP-R 80, SDR 11 serie 5 de diámetros 125 mm y 11,4 mm de espesor. Fabricado y certificado según norma UNE EN 15874-2, UNE EN 15874-3 y UNE EN 15874-5. Cumplimiento del nuevo RD03/23 de potabilidad. Para uso en instalaciones de aguas recicladas o recuperadas con temperaturas comprendidas entre -15 °C y 70 °C, con valor de resistencia a presión nominal PN10 bar. Certificado según ISO 14001 y Declaración Ambiental de Producto ( DAP ). Presentación en barra de 4 m, capa exterior de color morado RAL4003 y capa interna color azul Niron de Italsan ref. TNIRV125 de la serie Niron de ITALSAN.
UTNIRV125 | Material | m | Tubo monocapa de polipropileno copolímero random PP-R 80 SDR 11 serie 5, D = 125 x 11,4 mm | [6 empty] | 1 | 55.26 | 55.26
AB115125AZ | Material | u | Material aux. sujeción: Abrazadera isofónica NIRON | [6 empty] | 0.5 | 8.45 | 4.23
mo004 | Mano de obra | h | Oficial 1º fontanero | [6 empty] | 0.072 | 16.18 | 1.16
mo005 | Mano de obra | h | Ayudante fontanero | [6 empty] | 0.072 | 14.68 | 1.06
NMAN125 | Material | u | Accesorio Manguito Socket, PP-RCT, D= 125 mm | [6 empty] | 0.25 | 32.29 | 8.07
NG125 | Material | u | Accesorio Codo Socket, PP-RCT, D= 125 mm | [6 empty] | 0.1 | 64.84 | 6.48
NT125 | Material | u | Accesorio Te Socket, PP-RCT, D= 125 mm | [6 empty] | 0.1 | 72.51 | 7.25
%0200 | Otros | % | Medios auxiliares | [6 empty] | 0.835 | 2 | 1.67
[9 empty] | Total TNIRV125 | 0 | 85.18 | 0
TNIRV160 | Partida | m | Fontanería AR con tubería PP-R 80 Monocapa NIRON PURPLE SDR 11/ Serie 5, D= 160 mm | [6 empty] | 0 | 122.22 | 0
Suministro y montaje de tubo monocapa NIRON PURPLE de polipropileno copolímero random PP-R 80, SDR 11 serie 5 de diámetros 160 mm y 14,6 mm de espesor. Fabricado y certificado según norma UNE EN 15874-2, UNE EN 15874-3 y UNE EN 15874-5. Cumplimiento del nuevo RD03/23 de potabilidad. Para uso en instalaciones de aguas recicladas o recuperadas con temperaturas comprendidas entre -15 °C y 70 °C, con valor de resistencia a presión nominal PN10 bar. Certificado según ISO 14001 y Declaración Ambiental de Producto ( DAP ). Presentación en barra de 4 m, capa exterior de color morado RAL4003 y capa interna color azul Niron de Italsan ref. TNIRV160 de la serie Niron de ITALSAN.
UTNIRV160 | Material | m | Tubo monocapa de polipropileno copolímero random PP-R 80 SDR 11 serie 5, D = 160 x 14,6 mm | [6 empty] | 1 | 92.12 | 92.12
AB115160AZ | Material | u | Material aux. sujeción: Abrazadera isofónica NIRON | [6 empty] | 0.43 | 10.46 | 4.5
mo004 | Mano de obra | h | Oficial 1º fontanero | [6 empty] | 0.074 | 16.18 | 1.2
mo005 | Mano de obra | h | Ayudante fontanero | [6 empty] | 0.074 | 14.68 | 1.09
NT11160MM | Material | u | Accesorio Te ''a tope'', PP-RCT, D= 160 mm | [6 empty] | 0.1 | 110.24 | 11.02
NG9011160MM | Material | u | Accesorio Codo "a tope", PP-RCT, D= 160 mm | [6 empty] | 0.1 | 98.9 | 9.89
%0200 | Otros | % | Medios auxiliares | [6 empty] | 1.198 | 2 | 2.4
[9 empty] | Total TNIRV160 | 0 | 122.22 | 0
[9 empty] | Total NIRON PURPLE | 1 | 0 | 0
Válvulas agua recuperada | Capítulo |  | VALVULAS | [6 empty] | 1 | 0 | 0
27NRSPPRCT20 | Material | u | Válvula de paso de esfera PN10. Cuerpo en PP y esfera PP unión socket D= 20mm | [6 empty] | 0 | 70.22 | 0
Válvula de esfera ITALSAN polipropileno PP-RCT RA7050 de diámetro 20mm - PP PN10 a 20 °C, de cuerpo y bola fabricados en PP-RCT RA7050, asiento en PTFE y junta en EPDM, para unión por termofusión socket según DVS 2207, totalmente compatible con tuberías y accesorios del Sistema Niron de Italsan, fabricado y certificado según norma UNE EN ISO 15874. Fabricada según norma DIN 3441, DIN 3442, DIN 16962 y ensayada según EN 12266, para instalaciones de fontanería (AFS, ACS) y climatización por fancoils con temperaturas comprendidas entre -20°C y 80°C. Prensentación en color gris guijarro RAL 7032.
27NRSPPRCT25 | Material | u | Válvula de paso de esfera PN10. Cuerpo en PP y esfera PP unión socket D= 25mm | [6 empty] | 0 | 81.17 | 0
Válvula de esfera ITALSAN polipropileno PP-RCT RA7050 de diámetro 25mm - PP PN10 a 20 °C, de cuerpo y bola fabricados en PP-RCT RA7050 , asiento en PTFE y junta en EPDM, para unión por termofusión socket según DVS 2207, totalmente compatible con tuberías y accesorios en PP-R, Sistema Niron de Italsan, fabricado y certificado según norma UNE EN ISO 15874. Fabricada según norma DIN 3441, DIN 3442, DIN 16962 y ensayada según EN 12266, para instalaciones de fontanería (AFS, ACS) y climatización por fancoils con temperaturas comprendidas entre -20°C y 80°C. Prensentación en color gris guijarro RAL 7032.
27NRSPPRCT32 | Material | u | Válvula de paso de esfera PN10. Cuerpo en PP y esfera PP unión socket D= 32mm | [6 empty] | 0 | 98.1 | 0
Válvula de esfera ITALSAN polipropileno PP-RCT RA7050 de diámetro 32mm - PP PN10 a 20 °C, de cuerpo y bola fabricados en PP-RCT RA7050 , asiento en PTFE y junta en EPDM, para unión por termofusión socket según DVS 2207, totalmente compatible con tuberías y accesorios en PP-R, Sistema Niron de Italsan, fabricado y certificado según norma UNE EN ISO 15874. Fabricada según norma DIN 3441, DIN 3442, DIN 16962 y ensayada según EN 12266, para instalaciones de fontanería (AFS, ACS) y climatización por fancoils con temperaturas comprendidas entre -20°C y 80°C. Prensentación en color gris guijarro RAL 7032.
27NRSPPRCT40 | Material | u | Válvula de paso de esfera PN10. Cuerpo en PP y esfera PP unión socket D= 40mm | [6 empty] | 0 | 121.66 | 0
Válvula de esfera ITALSAN polipropileno PP-RCT RA7050 de diámetro 40mm - PP PN10 a 20 °C, de cuerpo y bola fabricados en PP-RCT RA7050 , asiento en PTFE y junta en EPDM, para unión por termofusión socket según DVS 2207, totalmente compatible con tuberías y accesorios en PP-R, Sistema Niron de Italsan, fabricado y certificado según norma UNE EN ISO 15874. Fabricada según norma DIN 3441, DIN 3442, DIN 16962 y ensayada según EN 12266, para instalaciones de fontanería (AFS, ACS) y climatización por fancoils con temperaturas comprendidas entre -20°C y 80°C. Prensentación en color gris guijarro RAL 7032.
27NRSPPRCT50 | Material | u | Válvula de paso de esfera PN10. Cuerpo en PP y esfera PP unión socket D= 50mm | [6 empty] | 0 | 158.54 | 0
Válvula de esfera ITALSAN polipropileno PP-RCT RA7050 de diámetro 50mm - PP PN10 a 20 °C, de cuerpo y bola fabricados en PP-RCT RA7050 , asiento en PTFE y junta en EPDM, para unión por termofusión socket según DVS 2207, totalmente compatible con tuberías y accesorios en PP-R, Sistema Niron de Italsan, fabricado y certificado según norma UNE EN ISO 15874. Fabricada según norma DIN 3441, DIN 3442, DIN 16962 y ensayada según EN 12266, para instalaciones de fontanería (AFS, ACS) y climatización por fancoils con temperaturas comprendidas entre -20°C y 80°C. Prensentación en color gris guijarro RAL 7032.
27NRSPPRCT63 | Material | u | Válvula de paso de esfera PN10. Cuerpo en PP y esfera PP unión socket D= 63mm | [6 empty] | 0 | 202.97 | 0
Válvula de esfera ITALSAN polipropileno PP-RCT RA7050 de diámetro 63mm - PP PN10 a 20 °C, de cuerpo y bola fabricados en PP-RCT RA7050 , asiento en PTFE y junta en EPDM, para unión por termofusión socket según DVS 2207, totalmente compatible con tuberías y accesorios en PP-R, Sistema Niron de Italsan, fabricado y certificado según norma UNE EN ISO 15874. Fabricada según norma DIN 3441, DIN 3442, DIN 16962 y ensayada según EN 12266, para instalaciones de fontanería (AFS, ACS) y climatización por fancoils con temperaturas comprendidas entre -20°C y 80°C. Prensentación en color gris guijarro RAL 7032.
27NRSPPRCT75 | Material | u | Válvula de paso de esfera PN10. Cuerpo en PP y esfera PP unión socket D= 75mm | [6 empty] | 0 | 357.6 | 0
Válvula de esfera ITALSAN polipropileno PP-RCT RA7050 de diámetro 75mm - PP PN10 a 20°C, de cuerpo y bola fabricados en PP-RCT RA7050 , asiento en PTFE y junta en EPDM, para unión por termofusión socket según DVS 2207, totalmente compatible con tuberías y accesorios en PP-R, Sistema Niron de Italsan, fabricado y certificado según norma UNE EN ISO 15874. Fabricada según norma DIN 3441, DIN 3442, DIN 16962 y ensayada según EN 12266, para instalaciones de fontanería (AFS, ACS) y climatización por fancoils con temperaturas comprendidas entre -20°C y 80°C. Prensentación en color gris guijarro RAL 7032.
27NRSPPRCT90 | Material | u | Válvula de paso de esfera PN10. Cuerpo en PP y esfera PP unión socket D= 90mm | [6 empty] | 0 | 441.25 | 0
Válvula de esfera ITALSAN polipropileno PP-RCT RA7050 de diámetro 90mm - PP PN10 a 20 °C, de cuerpo y bola fabricados en PP-RCT RA7050 , asiento en PTFE y junta en EPDM, para unión por termofusión socket según DVS 2207, totalmente compatible con tuberías y accesorios en PP-R, Sistema Niron de Italsan, fabricado y certificado según norma UNE EN ISO 15874. Fabricada según norma DIN 3441, DIN 3442, DIN 16962 y ensayada según EN 12266, para instalaciones de fontanería (AFS, ACS) y climatización por fancoils con temperaturas comprendidas entre -20°C y 80°C. Prensentación en color gris guijarro RAL 7032.
27NRSPPRCT110 | Material | u | Válvula de paso de esfera PN10. Cuerpo en PP y esfera PP unión socket D= 110mm | [6 empty] | 0 | 648.71 | 0
Válvula de esfera ITALSAN polipropileno PP-RCT RA7050 de diámetro 110mm - PP PN10 a 20 °C de cuerpo y bola fabricados en PP-RCT RA7050 , asiento en PTFE y junta en EPDM, para unión por termofusión socket según DVS 2207, totalmente compatible con tuberías y accesorios en PP-R, Sistema Niron de Italsan, fabricado y certificado según norma UNE EN ISO 15874. Fabricada según norma DIN 3441, DIN 3442, DIN 16962 y ensayada según EN 12266, para instalaciones de fontanería (AFS, ACS) y climatización por fancoils con temperaturas comprendidas entre -20 °C y 80 °C. Prensentación en color gris guijarro RAL 7032.
NRSPP20 | Material | u | Válvula de paso de esfera. Cuerpo en PP-R y esfera latón níquel OT unión socket D=20mm | [6 empty] | 0 | 20.58 | 0
Válvula de bola de diámetro 20mm - PN25, con cuerpo de polipropileno copolímero random PP-R y bola de latón niquelado, para unión por termo fusión socket según DVS 2207, totalmente compatible con tuberías y accesorios en PP-R, Sistema Niron de Italsan, fabricado y certificado según norma UNE EN ISO 15874, para instalaciones de fontanería (AFS, ACS) y climatización (calefacción, sistemas agua/agua, agua/aire), con temperaturas comprendidas entre -20ºC y 95ºC. Presentación en color azul Niron con maneta roja/negra indiferentemente.
NRSPP25 | Material | u | Válvula de paso de esfera. Cuerpo en PP-R y esfera latón níquel OT unión socket D= 25mm | [6 empty] | 0 | 27.11 | 0
Válvula de bola de diámetro 25mm - PN25, con cuerpo de polipropileno copolímero random PP-R y bola de latón niquelado, para unión por termo fusión socket según DVS 2207, totalmente compatible con tuberías y accesorios en PP-R, Sistema Niron de Italsan, fabricado y certificado según norma UNE EN ISO 15874, para instalaciones de fontanería (AFS, ACS) y climatización (calefacción, sistemas agua/agua, agua/aire), con temperaturas comprendidas entre -20ºC y 95ºC. Presentación en color azul Niron con maneta roja/negra indiferentemente.
NRSPP32 | Material | u | Válvula de paso de esfera. Cuerpo en PP-R y esfera latón níquel OT unión socket D= 32mm | [6 empty] | 0 | 37.21 | 0
Válvula de bola de diámetro 32mm - PN25, con cuerpo de polipropileno copolímero random PP-R y bola de latón niquelado, para unión por termo fusión socket según DVS 2207, totalmente compatible con tuberías y accesorios en PP-R, Sistema Niron de Italsan, fabricado y certificado según norma UNE EN ISO 15874, para instalaciones de fontanería (AFS, ACS) y climatización (calefacción, sistemas agua/agua, agua/aire), con temperaturas comprendidas entre -20ºC y 95ºC. Presentación en color azul Niron con maneta roja/negra indiferentemente.
NRSPP40 | Material | u | Válvula de paso de esfera. Cuerpo en PP-R y esfera latón níquel OT unión socket D= 40mm | [6 empty] | 0 | 78.64 | 0
Válvula de bola de diámetro 40mm - PN25, con cuerpo de polipropileno copolímero random PP-R y bola de latón niquelado, para unión por termo fusión socket según DVS 2207, totalmente compatible con tuberías y accesorios en PP-R, Sistema Niron de Italsan, fabricado y certificado según norma UNE EN ISO 15874, para instalaciones de fontanería (AFS, ACS) y climatización (calefacción, sistemas agua/agua, agua/aire), con temperaturas comprendidas entre -20ºC y 95ºC. Presentación en color azul Niron con maneta roja/negra indiferentemente.
NRSPP50 | Material | u | Válvula de paso de esfera. Cuerpo en PP-R y esfera latón níquel OT unión socket D= 50mm | [6 empty] | 0 | 113.32 | 0
Válvula de bola de diámetro 50mm - PN25, con cuerpo de polipropileno copolímero random PP-R y bola de latón niquelado, para unión por termo fusión socket según DVS 2207, totalmente compatible con tuberías y accesorios en PP-R, Sistema Niron de Italsan, fabricado y certificado según norma UNE EN ISO 15874, para instalaciones de fontanería (AFS, ACS) y climatización (calefacción, sistemas agua/agua, agua/aire), con temperaturas comprendidas entre -20ºC y 95ºC. Presentación en color azul Niron con maneta roja/negra indiferentemente.
EPDM63BM | Material | u | Válvula de mariposa PN10. Cuerpo en PP Unión embridada D= 63mm | [6 empty] | 0 | 373.26 | 0
Válvula de mariposa de polipropileno PP de diámetro 63mm - PN10, de cuerpo y disco fabricados en PP, juntas en EPDM, para unión mediante brida DIN EN 1092-1 PN10, totalmente compatible con tuberías y accesorios en PP-R, Sistema Niron de Italsan, fabricado y certificado según norma UNE EN ISO 15874. Certificado y Marcado CE. Para uso en instalaciones de fontanería (AFS, ACS) y climatización por fancoils con temperaturas comprendidas entre 0°C y 80°C. Presentación en color gris guijarro RAL 7032.
EPDM75BM | Material | u | Válvula de mariposa PN10. Cuerpo en PP Unión embridada D= 75mm | [6 empty] | 0 | 378.23 | 0
Válvula de mariposa de polipropileno PP de diámetro 75mm - PN10, de cuerpo y disco fabricados en PP, juntas en EPDM, para unión mediante brida DIN EN 1092-1 PN10, totalmente compatible con tuberías y accesorios en PP-R, Sistema Niron de Italsan, fabricado y certificado según norma UNE EN ISO 15874. Certificado y Marcado CE. Para uso en instalaciones de fontanería (AFS, ACS) y climatización por fancoils con temperaturas comprendidas entre 0°C y 80°C. Presentación en color gris guijarro RAL 7032.
EPDM90BM | Material | u | Válvula de mariposa PN10. Cuerpo en PP Unión embridada D= 90mm | [6 empty] | 0 | 415.35 | 0
Válvula de mariposa de polipropileno PP de diámetro 90mm - PN10, de cuerpo y disco fabricados en PP, juntas en EPDM, para unión mediante brida DIN EN 1092-1 PN10, totalmente compatible con tuberías y accesorios en PP-R, Sistema Niron de Italsan, fabricado y certificado según norma UNE EN ISO 15874. Certificado y Marcado CE. Para uso en instalaciones de fontanería (AFS, ACS) y climatización por fancoils con temperaturas comprendidas entre 0°C y 80°C. Presentación en color gris guijarro RAL 7032.
EPDM110BM | Material | u | Válvula de mariposa PN10. Cuerpo en PP Unión embridada D= 110mm | [6 empty] | 0 | 513.05 | 0
Válvula de mariposa de polipropileno PP de diámetro 110mm - PN10, de cuerpo y disco fabricados en PP, juntas en EPDM, para unión mediante brida DIN EN 1092-1 PN10, totalmente compatible con tuberías y accesorios en PP-R, Sistema Niron de Italsan, fabricado y certificado según norma UNE EN ISO 15874. Certificado y Marcado CE. Para uso en instalaciones de fontanería (AFS, ACS) y climatización por fancoils con temperaturas comprendidas entre 0°C y 80°C. Presentación en color gris guijarro RAL 7032.
EPDM125BM | Material | u | Válvula de mariposa PN10. Cuerpo en PP Unión embridada D= 125mm | [6 empty] | 0 | 634.49 | 0
Válvula de mariposa de polipropileno PP de diámetro 125mm - PN10, de cuerpo y disco fabricados en PP, juntas en EPDM, para unión mediante brida DIN EN 1092-1 PN10, totalmente compatible con tuberías y accesorios en PP-R, Sistema Niron de Italsan, fabricado y certificado según norma UNE EN ISO 15874. Certificado y Marcado CE. Para uso en instalaciones de fontanería (AFS, ACS) y climatización por fancoils con temperaturas comprendidas entre 0°C y 80°C. Presentación en color gris guijarro RAL 7032.
EPDM160BM | Material | u | Válvula de mariposa PN10. Cuerpo en PP Unión embridada D= 160mm | [6 empty] | 0 | 677.58 | 0
Válvula de mariposa de polipropileno PP de diámetro 160mm - PN10, de cuerpo y disco fabricados en PP, juntas en EPDM, para unión mediante brida DIN EN 1092-1 PN10, totalmente compatible con tuberías y accesorios en PP-R, Sistema Niron de Italsan, fabricado y certificado según norma UNE EN ISO 15874. Certificado y Marcado CE. Para uso en instalaciones de fontanería (AFS, ACS) y climatización por fancoils con temperaturas comprendidas entre 0°C y 80°C. Presentación en color gris guijarro RAL 7032.
EPDM200BM | Material | u | Válvula de mariposa PN10. Cuerpo en PP Unión embridada D= 200mm | [6 empty] | 0 | 1194.15 | 0
Válvula de mariposa de polipropileno PP de diámetro 200mm - PN10, de cuerpo y disco fabricados en PP, juntas en EPDM, para unión mediante brida DIN EN 1092-1 PN10, totalmente compatible con tuberías y accesorios en PP-R, Sistema Niron de Italsan, fabricado y certificado según norma UNE EN ISO 15874. Certificado y Marcado CE. Para uso en instalaciones de fontanería (AFS, ACS) y climatización por fancoils con temperaturas comprendidas entre 0°C y 80°C. Presentación en color gris guijarro RAL 7032.
[9 empty] | Total Válvulas agua recuperada | 1 | 0 | 0
[9 empty] | Total AGUA RECICLADA | 1 | 0 | 0
SUELO RADIANTE | Capítulo |  | Precios Descompuestos Climatización suelo radiante NIRON OB | [6 empty] | 1 | 0 | 0
NIRON OB SDR11 | Capítulo |  | Climatización suelo radiante con tubería PP-RCT RA7050 Compuesto con FV: NIRON CLIMA SDR 11/ Serie 5 | [6 empty] | 1 | 0 | 0
27TNIRROBFG259 | Partida | m | Climatización suelo radiante con tubería PP-RCT RA7050 Compuesto con FV: NIRON OB SDR 9/ Serie 4, D= 25 mm | [6 empty] | 0 | 13.39 | 0
Suministro y montaje de tubo compuesto NIRON OB de polipropileno copolímero random PP-RCT RA7050 con fibra de vidrio PP-RCT // PP-RCT + FV// PP-RCT, SDR9 serie 4, de diámetro 25 mm y 3,5 mm de espesor. Tubería fabricada y certificada según Reglamento Particular de Aenor RP 01.78, accesorios fabricados y certificados según norma UNE EN 15874-3 y sistema de unión por termofusión, inserciones incorporadas y electrofusión certificado según RP 01.78. Cumplimiento del nuevo RD03/23 de potabilidad. Incluida p/p de accesorios y material auxiliar para montaje y sujeción para uso en instalaciones de climatización (sistemas agua/agua, agua/aire), en especial para suelo radiante, con temperaturas comprendidas entre -15 °C y 95 °C. Instalado con abrazaderas isofónicas Niron de goma lisa, según norma UNE EN 806-4. Espesor de aislamiento térmico conforme a RITE calculado mediante procedimiento alternativo según criterios de la norma UNE EN ISO 12241. Certificado según ISO 14001 y Declaración Ambiental de Producto ( DAP ). Presentación en barra de 4 m, Con capa exterior EVOH color azul y capa interna en PP-RCT RA7050 color gris de la serie Niron de ITALSAN con ref. 27TNIRROBFG259 del sistema Niron de Italsan.
U27TNIRROBFG259 | Material | m | Tubo PP-RCT Compuesto con FV: NIRON OB SDR 9/ Serie 4, D= 25 x 2,8 mm | [6 empty] | 1 | 4.1 | 4.1
mo002 | Mano de obra | h | Oficial 1ª calefactor. | [6 empty] | 0.171 | 16.18 | 2.77
mo053 | Mano de obra | h | Ayudante calefactor. | [6 empty] | 0.171 | 14.68 | 2.51
AB115028AZ | Material | u | Material aux. sujeción: Abrazadera isofónica NIRON | [6 empty] | 2.2 | 1.54 | 3.39
NMAN25 | Material | u | Accesorio Manguito Socket, PP-RCT, D= 25 mm | [6 empty] | 0.25 | 0.66 | 0.17
NG25 | Material | u | Accesorio Codo Socket, PP-RCT, D= 25 mm | [6 empty] | 0.1 | 0.82 | 0.08
NT25 | Material | u | Accesorio Te Socket, PP-RCT, D= 25 mm | [6 empty] | 0.1 | 1.09 | 0.11
%0200 | Otros | % | Medios auxiliares | [6 empty] | 0.131 | 2 | 0.26
[9 empty] | Total 27TNIRROBFG259 | 0 | 13.39 | 0
27TNIRROBFG329 | Partida | m | Climatización suelo radiante con tubería PP-RCT RA7050 Compuesto con FV: NIRON OB SDR 9/ Serie 4, D= 32 mm | [6 empty] | 0 | 15.96 | 0
Suministro y montaje de tubo compuesto NIRON OB de polipropileno copolímero random PP-R-CT RA7050 con fibra de vidrio PP-RCT // PP-RCT + FV// PP-RCT, SDR9 serie 4, de diámetro 32 mm y 3,6 mm de espesor. Tubería fabricada y certificada según Reglamento Particular de Aenor RP 01.78, accesorios fabricados y certificados según norma UNE EN 15874-3 y sistema de unión por termofusión, inserciones incorporadas y electrofusión certificado según RP 01.78. Cumplimiento del nuevo RD03/23 de potabilidad. Incluida p/p de accesorios y material auxiliar para montaje y sujeción para uso en instalaciones de climatización (sistemas agua/agua, agua/aire), en especial para suelo radiante, con temperaturas comprendidas entre -15 °C y 95 °C. Instalado con abrazaderas isofónicas Niron de goma lisa, según norma UNE EN 806-4. Espesor de aislamiento térmico conforme a RITE calculado mediante procedimiento alternativo según criterios de la norma UNE EN ISO 12241. Certificado según ISO 14001 y Declaración Ambiental de Producto ( DAP ). Presentación en barra de 4 m, Con capa exterior EVOH color azul y capa interna en PP-RCT RA7050 color gris de la serie Niron de ITALSAN con ref. 27TNIRROBFG329 del sistema Niron de Italsan.
U27TNIRROBFG329 | Material | m | Tubo PP-RCT Compuesto con FV: NIRON OB SDR 9/ Serie 4, D= 32 x 4,4 mm | [6 empty] | 1 | 7.34 | 7.34
mo002 | Mano de obra | h | Oficial 1ª calefactor. | [6 empty] | 0.148 | 16.18 | 2.39
mo053 | Mano de obra | h | Ayudante calefactor. | [6 empty] | 0.148 | 14.68 | 2.17
AB115035AZ | Material | u | Material aux. sujeción: Abrazadera isofónica NIRON | [6 empty] | 1.92 | 1.66 | 3.19
NMAN32 | Material | u | Accesorio Manguito Socket, PP-RCT, D= 32 mm | [6 empty] | 0.25 | 1.03 | 0.26
NG32 | Material | u | Accesorio Codo Socket, PP-RCT, D= 32 mm | [6 empty] | 0.1 | 1.3 | 0.13
NT32 | Material | u | Accesorio Te Socket, PP-RCT, D= 32 mm | [6 empty] | 0.1 | 1.72 | 0.17
%0200 | Otros | % | Medios auxiliares | [6 empty] | 0.157 | 2 | 0.31
[9 empty] | Total 27TNIRROBFG329 | 0 | 15.96 | 0
27TNIRROBFG4011 | Partida | m | Climatización suelo radiante con tubería PP-RCT RA7050 Compuesto con FV: NIRON OB SDR 11/ Serie 5, D= 40 mm | [6 empty] | 0 | 16.77 | 0
Suministro y montaje de tubo compuesto NIRON OB de polipropileno copolímero random PP-RCT RA7050 con fibra de vidrio PP-RCT // PP-RCT + FV// PP-RCT, SDR 11 serie 5, de diámetro 40 mm y 3,7 mm de espesor. Tubería fabricada y certificada según Reglamento Particular de Aenor RP 01.78, accesorios fabricados y certificados según norma UNE EN 15874-3 y sistema de unión por termofusión, inserciones incorporadas y electrofusión certificado según RP 01.78. Cumplimiento del nuevo RD03/23 de potabilidad. Incluida p/p de accesorios y material auxiliar para montaje y sujeción para uso en instalaciones de climatización (sistemas agua/agua, agua/aire), en especial para suelo radiante, con temperaturas comprendidas entre -15 °C y 95 °C. Instalado con abrazaderas isofónicas Niron de goma lisa, según norma UNE EN 806-4. Espesor de aislamiento térmico conforme a RITE calculado mediante procedimiento alternativo según criterios de la norma UNE EN ISO 12241. Certificado según ISO 14001 y Declaración Ambiental de Producto ( DAP ). Presentación en barra de 4 m, Con capa exterior EVOH color azul y capa interna en PP-RCT RA7050 color gris de la serie Niron de ITALSAN con ref. 27TNIRROBFG4011 del sistema Niron de Italsan.
U27TNIRROBFG4011 | Material | m | Tubo PP-RCT RA7050 Compuesto con FV: NIRON OB SDR 11/ Serie 5, D= 40 x 3,7 mm | [6 empty] | 1 | 8.35 | 8.35
AB115040AZ | Material | u | Material aux. sujeción: Abrazadera isofónica NIRON | [6 empty] | 1.54 | 1.99 | 3.06
mo002 | Mano de obra | h | Oficial 1ª calefactor. | [6 empty] | 0.13 | 16.18 | 2.1
mo053 | Mano de obra | h | Ayudante calefactor. | [6 empty] | 0.13 | 14.68 | 1.91
NMAN40 | Material | u | Accesorio Manguito Socket, PP-RCT, D= 40 mm | [6 empty] | 0.25 | 1.83 | 0.46
NG40 | Material | u | Accesorio Codo Socket, PP-RCT, D= 40 mm | [6 empty] | 0.1 | 2.38 | 0.24
NT40 | Material | u | Accesorio Te Socket, PP-RCT, D= 40 mm | [6 empty] | 0.1 | 3.2 | 0.32
%0200 | Otros | % | Medios auxiliares | [6 empty] | 0.164 | 2 | 0.33
[9 empty] | Total 27TNIRROBFG4011 | 0 | 16.77 | 0
27TNIRROBFG5011 | Partida | m | Climatización suelo radiante con tubería PP-RCT RA7050 Compuesto con FV: NIRON OB SDR 11/ Serie 5, D= 50 mm | [6 empty] | 0 | 21.65 | 0
Suministro y montaje de tubo compuesto NIRON OB de polipropileno copolímero random PP-RCT RA7050 con fibra de vidrio PP-RCT // PP-RCT + FV// PP-RCT, SDR 11 serie 5, de diámetro 50 mm y 4,6 mm de espesor. Tubería fabricada y certificada según Reglamento Particular de Aenor RP 01.78, accesorios fabricados y certificados según norma UNE EN 15874-3 y sistema de unión por termofusión, inserciones incorporadas y electrofusión certificado según RP 01.78. Cumplimiento del nuevo RD03/23 de potabilidad. Incluida p/p de accesorios y material auxiliar para montaje y sujeción para uso en instalaciones de climatización (sistemas agua/agua, agua/aire), en especial para suelo radiante, con temperaturas comprendidas entre -15 °C y 95 °C. Instalado con abrazaderas isofónicas Niron de goma lisa, según norma UNE EN 806-4. Espesor de aislamiento térmico conforme a RITE calculado mediante procedimiento alternativo según criterios de la norma UNE EN ISO 12241. Certificado según ISO 14001 y Declaración Ambiental de Producto ( DAP ). Presentación en barra de 4 m, Con capa exterior EVOH color azul y capa interna en PP-RCT RA7050 color gris de la serie Niron de ITALSAN con ref. 27TNIRROBFG5011 del sistema Niron de Italsan.
U27TNIRROBFG5011 | Material | m | Tubo tubería PP-RCT RA7050 Compuesto con FV: NIRON OB SDR 11/ Serie 5, D= 50 x 4,6 mm | [6 empty] | 1 | 11.96 | 11.96
AB115048AZ | Material | u | Material aux. sujeción: Abrazadera isofónica NIRON | [6 empty] | 1.28 | 3.04 | 3.89
mo002 | Mano de obra | h | Oficial 1ª calefactor. | [6 empty] | 0.11 | 16.18 | 1.78
mo053 | Mano de obra | h | Ayudante calefactor. | [6 empty] | 0.11 | 14.68 | 1.61
NMAN50 | Material | u | Accesorio Manguito Socket, PP-RCT, D= 50 mm | [6 empty] | 0.25 | 3.12 | 0.78
NG50 | Material | u | Accesorio Codo Socket, PP-RCT, D= 50 mm | [6 empty] | 0.1 | 5.1 | 0.51
NT50 | Material | u | Accesorio Te Socket, PP-RCT, D= 50 mm | [6 empty] | 0.1 | 7 | 0.7
%0200 | Otros | % | Medios auxiliares | [6 empty] | 0.212 | 2 | 0.42
[9 empty] | Total 27TNIRROBFG5011 | 0 | 21.65 | 0
27TNIRROBFG6311 | Partida | m | Climatización suelo radiante con tubería PP-RCT RA7050 Compuesto con FV: NIRON OB SDR 11/ Serie 5, D= 63 mm | [6 empty] | 0 | 30.17 | 0
Suministro y montaje de tubo compuesto NIRON OB de polipropileno copolímero random PP-RCT RA7050 con fibra de vidrio PP-RCT // PP-RCT + FV// PP-RCT, SDR 11 serie 5, de diámetro 63 mm y 5,8 mm de espesor. Tubería fabricada y certificada según Reglamento Particular de Aenor RP 01.78, accesorios fabricados y certificados según norma UNE EN 15874-3 y sistema de unión por termofusión, inserciones incorporadas y electrofusión certificado según RP 01.78. Cumplimiento del nuevo RD03/23 de potabilidad. Incluida p/p de accesorios y material auxiliar para montaje y sujeción para uso en instalaciones de climatización (sistemas agua/agua, agua/aire), en especial para suelo radiante, con temperaturas comprendidas entre -15 °C y 95 °C. Instalado con abrazaderas isofónicas Niron de goma lisa, según norma UNE EN 806-4. Espesor de aislamiento térmico conforme a RITE calculado mediante procedimiento alternativo según criterios de la norma UNE EN ISO 12241. Certificado según ISO 14001 y Declaración Ambiental de Producto ( DAP ). Presentación en barra de 4 m, Con capa exterior EVOH color azul y capa interna en PP-RCT RA7050 color gris de la serie Niron de ITALSAN con ref. 27TNIRROBFG6311 del sistema Niron de Italsan.
U27TNIRROBFG6311 | Material | m | Tubo PP-RCT RA7050 Compuesto con FV: NIRON OB SDR 11/ Serie 5, D= 63 x 5,8 mm | [6 empty] | 1 | 19.78 | 19.78
AB115060AZ | Material | u | Material aux. sujeción: Abrazadera isofónica NIRON | [6 empty] | 1.03 | 3.58 | 3.69
mo002 | Mano de obra | h | Oficial 1ª calefactor. | [6 empty] | 0.093 | 16.18 | 1.5
mo053 | Mano de obra | h | Ayudante calefactor. | [6 empty] | 0.093 | 14.68 | 1.37
NMAN63 | Material | u | Accesorio Manguito Socket, PP-RCT, D= 63 mm | [6 empty] | 0.25 | 5.08 | 1.27
NG63 | Material | u | Accesorio Codo Socket, PP-RCT, D= 63 mm | [6 empty] | 0.1 | 8.42 | 0.84
NT63 | Material | u | Accesorio Te Socket, PP-RCT, D= 63 mm | [6 empty] | 0.1 | 11.33 | 1.13
%0200 | Otros | % | Medios auxiliares | [6 empty] | 0.296 | 2 | 0.59
[9 empty] | Total 27TNIRROBFG6311 | 0 | 30.17 | 0
27TNIRROBFG7511 | Partida | m | Climatización suelo radiante con tubería PP-RCT RA7050 Compuesto con FV: NIRON OB SDR 11/ Serie 5, D= 75 mm | [6 empty] | 0 | 37.96 | 0
Suministro y montaje de tubo compuesto NIRON OB de polipropileno copolímero random PP-RCT RA7050 con fibra de vidrio PP-RCT // PP-RCT + FV// PP-RCT, SDR 11 serie 5, de diámetro 75 mm y 6,8 mm de espesor. Tubería fabricada y certificada según Reglamento Particular de Aenor RP 01.78, accesorios fabricados y certificados según norma UNE EN 15874-3 y sistema de unión por termofusión, inserciones incorporadas y electrofusión certificado según RP 01.78. Cumplimiento del nuevo RD03/23 de potabilidad. Incluida p/p de accesorios y material auxiliar para montaje y sujeción para uso en instalaciones de climatización (sistemas agua/agua, agua/aire), en especial para suelo radiante, con temperaturas comprendidas entre -15 °C y 95 °C. Instalado con abrazaderas isofónicas Niron de goma lisa, según norma UNE EN 806-4. Espesor de aislamiento térmico conforme a RITE calculado mediante procedimiento alternativo según criterios de la norma UNE EN ISO 12241. Certificado según ISO 14001 y Declaración Ambiental de Producto ( DAP ). Presentación en barra de 4 m, Con capa exterior EVOH color azul y capa interna en PP-RCT RA7050 color gris de la serie Niron de ITALSAN con ref. 27TNIRROBFG7511 del sistema Niron de Italsan.
U27TNIRROBFG7511 | Material | m | Tubo PP-RCT RA7050 Compuesto con FV: NIRON OB SDR 11/ Serie 5, D= 75 x 6,8 mm | [6 empty] | 1 | 25.49 | 25.49
AB115075AZ | Material | u | Material aux. sujeción: Abrazadera isofónica NIRON | [6 empty] | 0.85 | 4.43 | 3.77
mo002 | Mano de obra | h | Oficial 1ª calefactor. | [6 empty] | 0.086 | 16.18 | 1.39
mo053 | Mano de obra | h | Ayudante calefactor. | [6 empty] | 0.086 | 14.68 | 1.26
NMAN75 | Material | u | Accesorio Manguito Socket, PP-RCT, D= 75 mm | [6 empty] | 0.25 | 7.86 | 1.97
NG75 | Material | u | Accesorio Codo Socket, PP-RCT, D= 75 mm | [6 empty] | 0.1 | 15.69 | 1.57
NT75 | Material | u | Accesorio Te Socket, PP-RCT, D= 75 mm | [6 empty] | 0.1 | 17.7 | 1.77
%0200 | Otros | % | Medios auxiliares | [6 empty] | 0.372 | 2 | 0.74
[9 empty] | Total 27TNIRROBFG7511 | 0 | 37.96 | 0
27TNIRROBFG9011 | Partida | m | Climatización suelo radiante con tubería PP-RCT RA7050 Compuesto con FV: NIRON OB SDR 11/ Serie 5, D= 90 mm | [6 empty] | 0 | 50.65 | 0
Suministro y montaje de tubo compuesto NIRON OB de polipropileno copolímero random PP-RCT RA7050 con fibra de vidrio PP-RCT // PP-RCT + FV// PP-RCT, SDR 11 serie 5, de diámetro 90 mm y 8,2 mm de espesor. Tubería fabricada y certificada según Reglamento Particular de Aenor RP 01.78, accesorios fabricados y certificados según norma UNE EN 15874-3 y sistema de unión por termofusión, inserciones incorporadas y electrofusión certificado según RP 01.78. Cumplimiento del nuevo RD03/23 de potabilidad. Incluida p/p de accesorios y material auxiliar para montaje y sujeción para uso en instalaciones de climatización (sistemas agua/agua, agua/aire), en especial para suelo radiante, con temperaturas comprendidas entre -15 °C y 95 °C. Instalado con abrazaderas isofónicas Niron de goma lisa, según norma UNE EN 806-4. Espesor de aislamiento térmico conforme a RITE calculado mediante procedimiento alternativo según criterios de la norma UNE EN ISO 12241. Certificado según ISO 14001 y Declaración Ambiental de Producto ( DAP ). Presentación en barra de 4 m, Con capa exterior EVOH color azul y capa interna en PP-RCT RA7050 color gris de la serie Niron de ITALSAN con ref. 27TNIRROBFG9011 del sistema Niron de Italsan.
U27TNIRROBFG9011 | Material | m | Tubo PP-RCT RA7050 Compuesto con FV: NIRON OB SDR 11/ Serie 5, D= 90 x 8,2 mm | [6 empty] | 1 | 36.02 | 36.02
AB115090AZ | Material | u | Material aux. sujeción: Abrazadera isofónica NIRON | [6 empty] | 0.074 | 5.23 | 0.39
mo002 | Mano de obra | h | Oficial 1ª calefactor. | [6 empty] | 0.074 | 16.18 | 1.2
mo053 | Mano de obra | h | Ayudante calefactor. | [6 empty] | 0.191 | 14.68 | 2.8
NMAN90 | Material | u | Accesorio Manguito Socket, PP-RCT, D= 90 mm | [6 empty] | 0.25 | 14.34 | 3.59
NG90 | Material | u | Accesorio Codo Socket, PP-RCT, D= 90 mm | [6 empty] | 0.1 | 26.44 | 2.64
NT90 | Material | u | Accesorio Te Socket, PP-RCT, D= 90 mm | [6 empty] | 0.1 | 30.22 | 3.02
%0200 | Otros | % | Medios auxiliares | [6 empty] | 0.497 | 2 | 0.99
[9 empty] | Total 27TNIRROBFG9011 | 0 | 50.65 | 0
27TNIRROBFG11011 | Partida | m | Climatización suelo radiante con tubería PP-RCT RA7050 Compuesto con FV: NIRON OB SDR 11/ Serie 5, D= 110 mm | [6 empty] | 0 | 77.7 | 0
Suministro y montaje de tubo compuesto NIRON OB de polipropileno copolímero random PP-RCT RA7050 con fibra de vidrio PP-RCT // PP-RCT + FV// PP-RCT, SDR 11 serie 5, de diámetro 110 mm y 10,0 mm de espesor. Tubería fabricada y certificada según Reglamento Particular de Aenor RP 01.78, accesorios fabricados y certificados según norma UNE EN 15874-3 y sistema de unión por termofusión, inserciones incorporadas y electrofusión certificado según RP 01.78. Cumplimiento del nuevo RD03/23 de potabilidad. Incluida p/p de accesorios y material auxiliar para montaje y sujeción para uso en instalaciones de climatización (sistemas agua/agua, agua/aire), en especial para suelo radiante, con temperaturas comprendidas entre -15 °C y 95 °C. Instalado con abrazaderas isofónicas Niron de goma lisa, según norma UNE EN 806-4. Espesor de aislamiento térmico conforme a RITE calculado mediante procedimiento alternativo según criterios de la norma UNE EN ISO 12241. Certificado según ISO 14001 y Declaración Ambiental de Producto ( DAP ). Presentación en barra de 4 m, Con capa exterior EVOH color azul y capa interna en PP-RCT RA7050 color gris de la serie Niron de ITALSAN con ref. 27TNIRROBFG11011 del sistema Niron de Italsan.
U27TNIRROBFG11011 | Material | m | Tubo PP-RCT RA7050 Compuesto con FV: NIRON OB SDR 11/ Serie 5, D= 110 x 10,0 mm | [6 empty] | 1 | 55.25 | 55.25
AB115110AZ | Material | u | Material aux. sujeción: Abrazadera isofónica NIRON | [6 empty] | 0.59 | 6.65 | 3.92
mo002 | Mano de obra | h | Oficial 1ª calefactor. | [6 empty] | 0.072 | 16.18 | 1.16
mo053 | Mano de obra | h | Ayudante calefactor. | [6 empty] | 0.072 | 14.68 | 1.06
NMAN110 | Material | u | Accesorio Manguito Socket, PP-RCT, D= 110 mm | [6 empty] | 0.25 | 22.01 | 5.5
NG110 | Material | u | Accesorio Codo Socket, PP-RCT, D= 110 mm | [6 empty] | 0.1 | 41.27 | 4.13
NT110 | Material | u | Accesorio Te Socket, PP-RCT, D= 110 mm | [6 empty] | 0.1 | 51.59 | 5.16
%0200 | Otros | % | Medios auxiliares | [6 empty] | 0.762 | 2 | 1.52
[9 empty] | Total 27TNIRROBFG11011 | 0 | 77.7 | 0
27TNIRROBFG12511 | Partida | m | Climatización suelo radiante con tubería PP-RCT RA7050 Compuesto con FV: NIRON OB SDR 11/ Serie 5, D= 125 mm | [6 empty] | 0 | 103.69 | 0
Suministro y montaje de tubo compuesto NIRON OB de polipropileno copolímero random PP-RCT RA7050 con fibra de vidrio PP-RCT // PP-RCT + FV// PP-RCT, SDR 11 serie 5, de diámetro 125 mm y 11,4 mm de espesor. Tubería fabricada y certificada según Reglamento Particular de Aenor RP 01.78, accesorios fabricados y certificados según norma UNE EN 15874-3 y sistema de unión por termofusión, inserciones incorporadas y electrofusión certificado según RP 01.78. Cumplimiento del nuevo RD03/23 de potabilidad. Incluida p/p de accesorios y material auxiliar para montaje y sujeción para uso en instalaciones de climatización (sistemas agua/agua, agua/aire), en especial para suelo radiante, con temperaturas comprendidas entre -15 °C y 95 °C. Instalado con abrazaderas isofónicas Niron de goma lisa, según norma UNE EN 806-4. Espesor de aislamiento térmico conforme a RITE calculado mediante procedimiento alternativo según criterios de la norma UNE EN ISO 12241. Certificado según ISO 14001 y Declaración Ambiental de Producto ( DAP ). Presentación en barra de 4 m, Con capa exterior EVOH color azul y capa interna en PP-RCT RA7050 color gris de la serie Niron de ITALSAN con ref. 27TNIRROBFG12511 del sistema Niron de Italsan.
U27TNIRROBFG12511 | Material | m | Tubo PP-RCT RA7050 Compuesto con FV: NIRON OB SDR 11/ Serie 5, D= 125 x 11,4 mm | [6 empty] | 1 | 72.99 | 72.99
AB115125AZ | Material | u | Material aux. sujeción: Abrazadera isofónica NIRON | [6 empty] | 0.55 | 8.45 | 4.65
mo002 | Mano de obra | h | Oficial 1ª calefactor. | [6 empty] | 0.072 | 16.18 | 1.16
mo053 | Mano de obra | h | Ayudante calefactor. | [6 empty] | 0.072 | 14.68 | 1.06
NMAN125 | Material | u | Accesorio Manguito Socket, PP-RCT, D= 125 mm | [6 empty] | 0.25 | 32.29 | 8.07
NG125 | Material | u | Accesorio Codo Socket, PP-RCT, D= 125 mm | [6 empty] | 0.1 | 64.84 | 6.48
NT125 | Material | u | Accesorio Te Socket, PP-RCT, D= 125 mm | [6 empty] | 0.1 | 72.51 | 7.25
%0200 | Otros | % | Medios auxiliares | [6 empty] | 1.017 | 2 | 2.03
[9 empty] | Total 27TNIRROBFG12511 | 0 | 103.69 | 0
[9 empty] | Total NIRON OB SDR11 | 1 | 0 | 0
Válvulas SR | Capítulo |  | VALVULAS | [6 empty] | 1 | 0 | 0
27NRSPPRCT20 | Material | u | Válvula de paso de esfera PN10. Cuerpo en PP y esfera PP unión socket D= 20mm | [6 empty] | 0 | 70.22 | 0
Válvula de esfera ITALSAN polipropileno PP-RCT RA7050 de diámetro 20mm - PP PN10 a 20 °C, de cuerpo y bola fabricados en PP-RCT RA7050, asiento en PTFE y junta en EPDM, para unión por termofusión socket según DVS 2207, totalmente compatible con tuberías y accesorios del Sistema Niron de Italsan, fabricado y certificado según norma UNE EN ISO 15874. Fabricada según norma DIN 3441, DIN 3442, DIN 16962 y ensayada según EN 12266, para instalaciones de fontanería (AFS, ACS) y climatización por fancoils con temperaturas comprendidas entre -20°C y 80°C. Prensentación en color gris guijarro RAL 7032.
27NRSPPRCT25 | Material | u | Válvula de paso de esfera PN10. Cuerpo en PP y esfera PP unión socket D= 25mm | [6 empty] | 0 | 81.17 | 0
Válvula de esfera ITALSAN polipropileno PP-RCT RA7050 de diámetro 25mm - PP PN10 a 20 °C, de cuerpo y bola fabricados en PP-RCT RA7050 , asiento en PTFE y junta en EPDM, para unión por termofusión socket según DVS 2207, totalmente compatible con tuberías y accesorios en PP-R, Sistema Niron de Italsan, fabricado y certificado según norma UNE EN ISO 15874. Fabricada según norma DIN 3441, DIN 3442, DIN 16962 y ensayada según EN 12266, para instalaciones de fontanería (AFS, ACS) y climatización por fancoils con temperaturas comprendidas entre -20°C y 80°C. Prensentación en color gris guijarro RAL 7032.
27NRSPPRCT32 | Material | u | Válvula de paso de esfera PN10. Cuerpo en PP y esfera PP unión socket D= 32mm | [6 empty] | 0 | 98.1 | 0
Válvula de esfera ITALSAN polipropileno PP-RCT RA7050 de diámetro 32mm - PP PN10 a 20 °C, de cuerpo y bola fabricados en PP-RCT RA7050 , asiento en PTFE y junta en EPDM, para unión por termofusión socket según DVS 2207, totalmente compatible con tuberías y accesorios en PP-R, Sistema Niron de Italsan, fabricado y certificado según norma UNE EN ISO 15874. Fabricada según norma DIN 3441, DIN 3442, DIN 16962 y ensayada según EN 12266, para instalaciones de fontanería (AFS, ACS) y climatización por fancoils con temperaturas comprendidas entre -20°C y 80°C. Prensentación en color gris guijarro RAL 7032.
27NRSPPRCT40 | Material | u | Válvula de paso de esfera PN10. Cuerpo en PP y esfera PP unión socket D= 40mm | [6 empty] | 0 | 121.66 | 0
Válvula de esfera ITALSAN polipropileno PP-RCT RA7050 de diámetro 40mm - PP PN10 a 20 °C, de cuerpo y bola fabricados en PP-RCT RA7050 , asiento en PTFE y junta en EPDM, para unión por termofusión socket según DVS 2207, totalmente compatible con tuberías y accesorios en PP-R, Sistema Niron de Italsan, fabricado y certificado según norma UNE EN ISO 15874. Fabricada según norma DIN 3441, DIN 3442, DIN 16962 y ensayada según EN 12266, para instalaciones de fontanería (AFS, ACS) y climatización por fancoils con temperaturas comprendidas entre -20°C y 80°C. Prensentación en color gris guijarro RAL 7032.
27NRSPPRCT50 | Material | u | Válvula de paso de esfera PN10. Cuerpo en PP y esfera PP unión socket D= 50mm | [6 empty] | 0 | 158.54 | 0
Válvula de esfera ITALSAN polipropileno PP-RCT RA7050 de diámetro 50mm - PP PN10 a 20 °C, de cuerpo y bola fabricados en PP-RCT RA7050 , asiento en PTFE y junta en EPDM, para unión por termofusión socket según DVS 2207, totalmente compatible con tuberías y accesorios en PP-R, Sistema Niron de Italsan, fabricado y certificado según norma UNE EN ISO 15874. Fabricada según norma DIN 3441, DIN 3442, DIN 16962 y ensayada según EN 12266, para instalaciones de fontanería (AFS, ACS) y climatización por fancoils con temperaturas comprendidas entre -20°C y 80°C. Prensentación en color gris guijarro RAL 7032.
27NRSPPRCT63 | Material | u | Válvula de paso de esfera PN10. Cuerpo en PP y esfera PP unión socket D= 63mm | [6 empty] | 0 | 202.97 | 0
Válvula de esfera ITALSAN polipropileno PP-RCT RA7050 de diámetro 63mm - PP PN10 a 20 °C, de cuerpo y bola fabricados en PP-RCT RA7050 , asiento en PTFE y junta en EPDM, para unión por termofusión socket según DVS 2207, totalmente compatible con tuberías y accesorios en PP-R, Sistema Niron de Italsan, fabricado y certificado según norma UNE EN ISO 15874. Fabricada según norma DIN 3441, DIN 3442, DIN 16962 y ensayada según EN 12266, para instalaciones de fontanería (AFS, ACS) y climatización por fancoils con temperaturas comprendidas entre -20°C y 80°C. Prensentación en color gris guijarro RAL 7032.
27NRSPPRCT75 | Material | u | Válvula de paso de esfera PN10. Cuerpo en PP y esfera PP unión socket D= 75mm | [6 empty] | 0 | 357.6 | 0
Válvula de esfera ITALSAN polipropileno PP-RCT RA7050 de diámetro 75mm - PP PN10 a 20°C, de cuerpo y bola fabricados en PP-RCT RA7050 , asiento en PTFE y junta en EPDM, para unión por termofusión socket según DVS 2207, totalmente compatible con tuberías y accesorios en PP-R, Sistema Niron de Italsan, fabricado y certificado según norma UNE EN ISO 15874. Fabricada según norma DIN 3441, DIN 3442, DIN 16962 y ensayada según EN 12266, para instalaciones de fontanería (AFS, ACS) y climatización por fancoils con temperaturas comprendidas entre -20°C y 80°C. Prensentación en color gris guijarro RAL 7032.
27NRSPPRCT90 | Material | u | Válvula de paso de esfera PN10. Cuerpo en PP y esfera PP unión socket D= 90mm | [6 empty] | 0 | 441.25 | 0
Válvula de esfera ITALSAN polipropileno PP-RCT RA7050 de diámetro 90mm - PP PN10 a 20 °C, de cuerpo y bola fabricados en PP-RCT RA7050 , asiento en PTFE y junta en EPDM, para unión por termofusión socket según DVS 2207, totalmente compatible con tuberías y accesorios en PP-R, Sistema Niron de Italsan, fabricado y certificado según norma UNE EN ISO 15874. Fabricada según norma DIN 3441, DIN 3442, DIN 16962 y ensayada según EN 12266, para instalaciones de fontanería (AFS, ACS) y climatización por fancoils con temperaturas comprendidas entre -20°C y 80°C. Prensentación en color gris guijarro RAL 7032.
27NRSPPRCT110 | Material | u | Válvula de paso de esfera PN10. Cuerpo en PP y esfera PP unión socket D= 110mm | [6 empty] | 0 | 648.71 | 0
Válvula de esfera ITALSAN polipropileno PP-RCT RA7050 de diámetro 110mm - PP PN10 a 20 °C de cuerpo y bola fabricados en PP-RCT RA7050 , asiento en PTFE y junta en EPDM, para unión por termofusión socket según DVS 2207, totalmente compatible con tuberías y accesorios en PP-R, Sistema Niron de Italsan, fabricado y certificado según norma UNE EN ISO 15874. Fabricada según norma DIN 3441, DIN 3442, DIN 16962 y ensayada según EN 12266, para instalaciones de fontanería (AFS, ACS) y climatización por fancoils con temperaturas comprendidas entre -20 °C y 80 °C. Prensentación en color gris guijarro RAL 7032.
NRSPP20 | Material | u | Válvula de paso de esfera. Cuerpo en PP-R y esfera latón níquel OT unión socket D=20mm | [6 empty] | 0 | 20.58 | 0
Válvula de bola de diámetro 20mm - PN25, con cuerpo de polipropileno copolímero random PP-R y bola de latón niquelado, para unión por termo fusión socket según DVS 2207, totalmente compatible con tuberías y accesorios en PP-R, Sistema Niron de Italsan, fabricado y certificado según norma UNE EN ISO 15874, para instalaciones de fontanería (AFS, ACS) y climatización (calefacción, sistemas agua/agua, agua/aire), con temperaturas comprendidas entre -20ºC y 95ºC. Presentación en color azul Niron con maneta roja/negra indiferentemente.
NRSPP25 | Material | u | Válvula de paso de esfera. Cuerpo en PP-R y esfera latón níquel OT unión socket D= 25mm | [6 empty] | 0 | 27.11 | 0
Válvula de bola de diámetro 25mm - PN25, con cuerpo de polipropileno copolímero random PP-R y bola de latón niquelado, para unión por termo fusión socket según DVS 2207, totalmente compatible con tuberías y accesorios en PP-R, Sistema Niron de Italsan, fabricado y certificado según norma UNE EN ISO 15874, para instalaciones de fontanería (AFS, ACS) y climatización (calefacción, sistemas agua/agua, agua/aire), con temperaturas comprendidas entre -20ºC y 95ºC. Presentación en color azul Niron con maneta roja/negra indiferentemente.
NRSPP32 | Material | u | Válvula de paso de esfera. Cuerpo en PP-R y esfera latón níquel OT unión socket D= 32mm | [6 empty] | 0 | 37.21 | 0
Válvula de bola de diámetro 32mm - PN25, con cuerpo de polipropileno copolímero random PP-R y bola de latón niquelado, para unión por termo fusión socket según DVS 2207, totalmente compatible con tuberías y accesorios en PP-R, Sistema Niron de Italsan, fabricado y certificado según norma UNE EN ISO 15874, para instalaciones de fontanería (AFS, ACS) y climatización (calefacción, sistemas agua/agua, agua/aire), con temperaturas comprendidas entre -20ºC y 95ºC. Presentación en color azul Niron con maneta roja/negra indiferentemente.
NRSPP40 | Material | u | Válvula de paso de esfera. Cuerpo en PP-R y esfera latón níquel OT unión socket D= 40mm | [6 empty] | 0 | 78.64 | 0
Válvula de bola de diámetro 40mm - PN25, con cuerpo de polipropileno copolímero random PP-R y bola de latón niquelado, para unión por termo fusión socket según DVS 2207, totalmente compatible con tuberías y accesorios en PP-R, Sistema Niron de Italsan, fabricado y certificado según norma UNE EN ISO 15874, para instalaciones de fontanería (AFS, ACS) y climatización (calefacción, sistemas agua/agua, agua/aire), con temperaturas comprendidas entre -20ºC y 95ºC. Presentación en color azul Niron con maneta roja/negra indiferentemente.
NRSPP50 | Material | u | Válvula de paso de esfera. Cuerpo en PP-R y esfera latón níquel OT unión socket D= 50mm | [6 empty] | 0 | 113.32 | 0
Válvula de bola de diámetro 50mm - PN25, con cuerpo de polipropileno copolímero random PP-R y bola de latón niquelado, para unión por termo fusión socket según DVS 2207, totalmente compatible con tuberías y accesorios en PP-R, Sistema Niron de Italsan, fabricado y certificado según norma UNE EN ISO 15874, para instalaciones de fontanería (AFS, ACS) y climatización (calefacción, sistemas agua/agua, agua/aire), con temperaturas comprendidas entre -20ºC y 95ºC. Presentación en color azul Niron con maneta roja/negra indiferentemente.
EPDM63BM | Material | u | Válvula de mariposa PN10. Cuerpo en PP Unión embridada D= 63mm | [6 empty] | 0 | 373.26 | 0
Válvula de mariposa de polipropileno PP de diámetro 63mm - PN10, de cuerpo y disco fabricados en PP, juntas en EPDM, para unión mediante brida DIN EN 1092-1 PN10, totalmente compatible con tuberías y accesorios en PP-R, Sistema Niron de Italsan, fabricado y certificado según norma UNE EN ISO 15874. Certificado y Marcado CE. Para uso en instalaciones de fontanería (AFS, ACS) y climatización por fancoils con temperaturas comprendidas entre 0°C y 80°C. Presentación en color gris guijarro RAL 7032.
EPDM75BM | Material | u | Válvula de mariposa PN10. Cuerpo en PP Unión embridada D= 75mm | [6 empty] | 0 | 378.23 | 0
Válvula de mariposa de polipropileno PP de diámetro 75mm - PN10, de cuerpo y disco fabricados en PP, juntas en EPDM, para unión mediante brida DIN EN 1092-1 PN10, totalmente compatible con tuberías y accesorios en PP-R, Sistema Niron de Italsan, fabricado y certificado según norma UNE EN ISO 15874. Certificado y Marcado CE. Para uso en instalaciones de fontanería (AFS, ACS) y climatización por fancoils con temperaturas comprendidas entre 0°C y 80°C. Presentación en color gris guijarro RAL 7032.
EPDM90BM | Material | u | Válvula de mariposa PN10. Cuerpo en PP Unión embridada D= 90mm | [6 empty] | 0 | 415.35 | 0
Válvula de mariposa de polipropileno PP de diámetro 90mm - PN10, de cuerpo y disco fabricados en PP, juntas en EPDM, para unión mediante brida DIN EN 1092-1 PN10, totalmente compatible con tuberías y accesorios en PP-R, Sistema Niron de Italsan, fabricado y certificado según norma UNE EN ISO 15874. Certificado y Marcado CE. Para uso en instalaciones de fontanería (AFS, ACS) y climatización por fancoils con temperaturas comprendidas entre 0°C y 80°C. Presentación en color gris guijarro RAL 7032.
EPDM110BM | Material | u | Válvula de mariposa PN10. Cuerpo en PP Unión embridada D= 110mm | [6 empty] | 0 | 513.05 | 0
Válvula de mariposa de polipropileno PP de diámetro 110mm - PN10, de cuerpo y disco fabricados en PP, juntas en EPDM, para unión mediante brida DIN EN 1092-1 PN10, totalmente compatible con tuberías y accesorios en PP-R, Sistema Niron de Italsan, fabricado y certificado según norma UNE EN ISO 15874. Certificado y Marcado CE. Para uso en instalaciones de fontanería (AFS, ACS) y climatización por fancoils con temperaturas comprendidas entre 0°C y 80°C. Presentación en color gris guijarro RAL 7032.
EPDM125BM | Material | u | Válvula de mariposa PN10. Cuerpo en PP Unión embridada D= 125mm | [6 empty] | 0 | 634.49 | 0
Válvula de mariposa de polipropileno PP de diámetro 125mm - PN10, de cuerpo y disco fabricados en PP, juntas en EPDM, para unión mediante brida DIN EN 1092-1 PN10, totalmente compatible con tuberías y accesorios en PP-R, Sistema Niron de Italsan, fabricado y certificado según norma UNE EN ISO 15874. Certificado y Marcado CE. Para uso en instalaciones de fontanería (AFS, ACS) y climatización por fancoils con temperaturas comprendidas entre 0°C y 80°C. Presentación en color gris guijarro RAL 7032.
EPDM160BM | Material | u | Válvula de mariposa PN10. Cuerpo en PP Unión embridada D= 160mm | [6 empty] | 0 | 677.58 | 0
Válvula de mariposa de polipropileno PP de diámetro 160mm - PN10, de cuerpo y disco fabricados en PP, juntas en EPDM, para unión mediante brida DIN EN 1092-1 PN10, totalmente compatible con tuberías y accesorios en PP-R, Sistema Niron de Italsan, fabricado y certificado según norma UNE EN ISO 15874. Certificado y Marcado CE. Para uso en instalaciones de fontanería (AFS, ACS) y climatización por fancoils con temperaturas comprendidas entre 0°C y 80°C. Presentación en color gris guijarro RAL 7032.
EPDM200BM | Material | u | Válvula de mariposa PN10. Cuerpo en PP Unión embridada D= 200mm | [6 empty] | 0 | 1194.15 | 0
Válvula de mariposa de polipropileno PP de diámetro 200mm - PN10, de cuerpo y disco fabricados en PP, juntas en EPDM, para unión mediante brida DIN EN 1092-1 PN10, totalmente compatible con tuberías y accesorios en PP-R, Sistema Niron de Italsan, fabricado y certificado según norma UNE EN ISO 15874. Certificado y Marcado CE. Para uso en instalaciones de fontanería (AFS, ACS) y climatización por fancoils con temperaturas comprendidas entre 0°C y 80°C. Presentación en color gris guijarro RAL 7032.
[9 empty] | Total Válvulas SR | 1 | 0 | 0
[9 empty] | Total SUELO RADIANTE | 1 | 0 | 0
PREAISLADA ALL PRO | Capítulo |  | Precios Descompuestos Pre - aislados NIRON ALL PRO | [6 empty] | 1 | 0 | 0
TNIRPRAIS | Capítulo |  | Tubería PPR Compuesto Pre-aislado NIRON CLIMA BETA ALL PRO SDR 7,4 | [6 empty] | 1 | 0 | 0
TNIRPRAIS32 | Partida |  | Tubería PP-R Compuesto Pre-aislado NIRON CLIMA BETA ALL PRO PP-RCT SDR 7,4 D=32mm | [6 empty] | 0 | 110.53 | 0
Suministro y montaje de tubería pre aislada compuesta por tubería interior NIRON CLIMA BETA ALL PRO PP-RCT Pipe de polipropileno copolímero random reforzada con fibra de vidrio, (1/4)PPR / (2/4)PPR+FV / (1/4)PPR, SDR 7,4 Serie 3,2, de diámetro 32 mm y 4,4 mm de espesor. Sistema pre aislado con capa intermedia de Poliuretano Expandido Rígido (PUR) de 29 mm de espesor y resistente a los rayos UV mediante tubería exterior de Polietileno de alta densidad PEHD de diámetro 90 mm y 2,4 mm de espesor. Para uso en instalaciones de distribución Distrit Heating, ACS, AFS, agua refrigerada, cámaras frigoríficas en la industria alimentaria y procesos industriales con temperaturas comprendidas entre -15ºC y 95ºC y presión nominal PN25. Cumplimiento del nuevo RD03/23 de potabilidad. Sistema y Tubería NIRON CLIMA BETA ALL PRO PP-RCT Pipe certificado según Reglamento Particular de Aenor RP01.78 y accesorios de polipropileno certificados según norma UNE EN 15874-3. Certificado según ISO 14001 y Declaración Ambiental de Producto ( DAP ). Presentación en barras de 5,8 m o 11,6 m de tubería exterior de color negro y tubería interior de color gris con ref. TNIRPRAIS32 del sistema NIRON de Italsan.
UTNIRPRAIS32 | Material | M | Tubería PP-R Compuesto Pre-aislado NIRON CLIMA BETA ALL PRO PP-RCT SDR7,4 D=32mm | [6 empty] | 1 | 75.04 | 75.04
mo004AIS | Mano de obra | h | Oficial 1º fontanero | [6 empty] | 0.01 | 16.18 | 0.16
mo005AIS | Mano de obra | h | Ayudante fontanero | [6 empty] | 0.01 | 14.68 | 0.15
27NMENP3273 | Material | u | Accesorio Manguito electrico preaislado, PP-RCT, D= 32 mm | [6 empty] | 0.166 | 76.46 | 12.69
27NGEMP3273 | Material | u | Accesorio Codo electrico preaislado, PP-RCT, D= 32 mm | [6 empty] | 0.066 | 122.99 | 8.12
27NTCENP3273 | Material | u | Accesorio Te electrico preaislado, PP-RCT, D= 32 mm | [6 empty] | 0.066 | 184.87 | 12.2
%0200 | Otros | % | Medios auxiliares | [6 empty] | 1.084 | 2 | 2.17
[9 empty] | Total TNIRPRAIS32 | 0 | 110.53 | 0
TNIRPRAIS40 | Partida |  | Tubería PP-R Compuesto Pre-aislado NIRON CLIMA BETA ALL PRO PP-RCT SDR 7,4 D=40mm | [6 empty] | 0 | 125.9 | 0
Suministro y montaje de tubería pre aislada compuesta por tubería interior NIRON CLIMA BETA ALL PRO PP-RCT Pipe de polipropileno copolímero random reforzada con fibra de vidrio, (1/4)PPR / (2/4)PPR+FV / (1/4)PPR, SDR 7,4 Serie 3,2, de diámetro 40 mm y 5,5 mm de espesor. Sistema pre aislado con capa intermedia de Poliuretano Expandido Rígido (PUR) de 25 mm de espesor y resistente a los rayos UV mediante tubería exterior de Polietileno de alta densidad PEHD de diámetro 90 mm y 2,4 mm de espesor. Para uso en instalaciones de distribución Distrit Heating, ACS, AFS, agua refrigerada, cámaras frigoríficas en la industria alimentaria y procesos industriales con temperaturas comprendidas entre -15ºC y 95ºC y presión nominal PN25. Cumplimiento del nuevo RD03/23 de potabilidad. Sistema y Tubería NIRON CLIMA BETA ALL PRO PP-RCT Pipe certificado según Reglamento Particular de Aenor RP01.78 y accesorios de polipropileno certificados según norma UNE EN 15874-3. Certificado según ISO 14001 y Declaración Ambiental de Producto ( DAP ). Presentación en barras de 5,8 m o 11,6 m de tubería exterior de color negro y tubería interior de color gris con ref. TNIRPRAIS40 del sistema NIRON de Italsan.
UTNIRPRAIS40 | Material | m | Tubería PP-R Compuesto Pre-aislado NIRON CLIMA BETA ALL PRO PP-RCT SDR7,4 D=40mm | [6 empty] | 1 | 83.27 | 83.27
moAIS01 | Mano de obra | h | Oficial 1ª calefactor. | [6 empty] | 0.019 | 16.18 | 0.31
moAIS02 | Mano de obra | h | Ayudante calefactor. | [6 empty] | 0.019 | 14.68 | 0.28
27NMENP4073 | Material | u | Accesorio Manguito electrico preaislado, PP-RCT, D= 40 mm | [6 empty] | 0.166 | 94.36 | 15.66
27NGENP4073 | Material | u | Accesorio Codo electrico preaislado, PP-RCT, D= 40 mm | [6 empty] | 0.066 | 145.33 | 9.59
27NTCENP4073 | Material | u | Accesorio Te electrico preaislado, PP-RCT, D= 40 mm | [6 empty] | 0.066 | 216.94 | 14.32
%0200 | Otros | % | Medios auxiliares | [6 empty] | 1.234 | 2 | 2.47
[9 empty] | Total TNIRPRAIS40 | 0 | 125.9 | 0
TNIRPRAIS50 | Partida |  | Tubería PP-R Compuesto Pre-aislado NIRON CLIMA BETA ALL PRO PP-RCT SDR 7,4 D=50mm | [6 empty] | 0 | 138.84 | 0
Suministro y montaje de tubería pre aislada compuesta por tubería interior NIRON CLIMA BETA ALL PRO PP-RCT Pipe de polipropileno copolímero random reforzada con fibra de vidrio, (1/4)PPR / (2/4)PPR+FV / (1/4)PPR, SDR 7,4 Serie 3,2, de diámetro 50 mm y 6,9 mm de espesor. Sistema pre aislado con capa intermedia de Poliuretano Expandido Rígido (PUR) de 30 mm de espesor y resistente a los rayos UV mediante tubería exterior de Polietileno de alta densidad PEHD de diámetro 110 mm y 2,6 mm de espesor. Para uso en instalaciones de distribución Distrit Heating, ACS, AFS, agua refrigerada, cámaras frigoríficas en la industria alimentaria y procesos industriales con temperaturas comprendidas entre -15ºC y 95ºC y presión nominal PN25. Cumplimiento del nuevo RD03/23 de potabilidad. Sistema y Tubería NIRON CLIMA BETA ALL PRO PP-RCT Pipe certificado según Reglamento Particular de Aenor RP01.78 y accesorios de polipropileno certificados según norma UNE EN 15874-3. Certificado según ISO 14001 y Declaración Ambiental de Producto ( DAP ). Presentación en barras de 5,8 m o 11,6 m de tubería exterior de color negro y tubería interior de color gris con ref. TNIRPRAIS50 del sistema NIRON de Italsan.
UTNIRPRAIS50 | Material | m | Tubería PP-R Compuesto Pre-aislado NIRON CLIMA BETA ALL PRO SDR7,4 D=50mm | [6 empty] | 1 | 91.98 | 91.98
moAIS01 | Mano de obra | h | Oficial 1ª calefactor. | [6 empty] | 0.02 | 16.18 | 0.32
moAIS02 | Mano de obra | h | Ayudante calefactor. | [6 empty] | 0.02 | 14.68 | 0.29
27NMENP5073 | Material | u | Accesorio Manguito electrico preaislado, PP-RCT, D= 50 mm | [6 empty] | 0.166 | 95.2 | 15.8
27NTCENP5073 | Material | u | Accesorio Codo electrico preaislado, PP-RCT, D= 50 mm | [6 empty] | 0.066 | 166.17 | 10.97
27NGENP5073 | Material | u | Accesorio Te electrico preaislado, PP-RCT, D= 50 mm | [6 empty] | 0.066 | 253.99 | 16.76
%0200 | Otros | % | Medios auxiliares | [6 empty] | 1.361 | 2 | 2.72
[9 empty] | Total TNIRPRAIS50 | 0 | 138.84 | 0
TNIRPRAIS63 | Partida |  | Tubería PP-R Compuesto Pre-aislado NIRON CLIMA BETA ALL PRO PP-RCT SDR 7,4 D=63mm | [6 empty] | 0 | 156.75 | 0
Suministro y montaje de tubería pre aislada compuesta por tubería interior NIRON CLIMA BETA ALL PRO PP-RCT Pipe de polipropileno copolímero random reforzada con fibra de vidrio, (1/4)PPR / (2/4)PPR+FV / (1/4)PPR, SDR 7,4 Serie 3,2, de diámetro 63 mm y 8,6 mm de espesor. Sistema pre aislado con capa intermedia de Poliuretano Expandido Rígido (PUR) de 23,5 mm de espesor y resistente a los rayos UV mediante tubería exterior de Polietileno de alta densidad PEHD de diámetro 110 mm y 2,6 mm de espesor. Para uso en instalaciones de distribución Distrit Heating, ACS, AFS, agua refrigerada, cámaras frigoríficas en la industria alimentaria y procesos industriales con temperaturas comprendidas entre -15ºC y 95ºC y presión nominal PN25. Cumplimiento del nuevo RD03/23 de potabilidad. Sistema y Tubería NIRON CLIMA BETA ALL PRO PP-RCT Pipe certificado según Reglamento Particular de Aenor RP01.78 y accesorios de polipropileno certificados según norma UNE EN 15874-3. Certificado según ISO 14001 y Declaración Ambiental de Producto ( DAP ). Presentación en barras de 5,8 m o 11,6 m de tubería exterior de color negro y tubería interior de color gris con ref. TNIRPRAIS63 del sistema NIRON de Italsan.
UTNIRPRAIS63 | Material | m | Tubería PP_R Compuesto Pre-aislado NIRON CLIMA BETA ALL PRO PP-RCT SDR7,4 D=63mm | [6 empty] | 1 | 99.73 | 99.73
moAIS01 | Mano de obra | h | Oficial 1ª calefactor. | [6 empty] | 0.038 | 16.18 | 0.61
moAIS02 | Mano de obra | h | Ayudante calefactor. | [6 empty] | 0.038 | 14.68 | 0.56
27NMENP6373 | Material | u | Accesorio Manguito electrico preaislado, PP-RCT, D= 63 mm | [6 empty] | 0.166 | 109.1 | 18.11
27NGENP6373 | Material | u | Accesorio Codo electrico preaislado, PP-RCT, D= 63 mm | [6 empty] | 0.066 | 205.13 | 13.54
27NTCENP6373 | Material | u | Accesorio Te electrico preaislado, PP-RCT, D= 63 mm | [6 empty] | 0.066 | 320.14 | 21.13
%0200 | Otros | % | Medios auxiliares | [6 empty] | 1.537 | 2 | 3.07
[9 empty] | Total TNIRPRAIS63 | 0 | 156.75 | 0
TNIRPRAIS75 | Partida |  | Tubería PP-R Compuesto Pre-aislado NIRON CLIMA BETA ALL PRO PP-RCT SDR 7,4 D=75mm | [6 empty] | 0 | 193.67 | 0
Suministro y montaje de tubería pre aislada compuesta por tubería interior NIRON CLIMA BETA ALL PRO PP-RCT Pipe de polipropileno copolímero random reforzada con fibra de vidrio, (1/4)PPR / (2/4)PPR+FV / (1/4)PPR, SDR 7,4 Serie 3,2, de diámetro 75 mm y 10,4 mm de espesor. Sistema pre aislado con capa intermedia de Poliuretano Expandido Rígido (PUR) de 42,5 mm de espesor y resistente a los rayos UV mediante tubería exterior de Polietileno de alta densidad PEHD de diámetro 160 mm y 3 mm de espesor. Para uso en instalaciones de distribución Distrit Heating, ACS, AFS, agua refrigerada, cámaras frigoríficas en la industria alimentaria y procesos industriales con temperaturas comprendidas entre -15ºC y 95ºC y presión nominal PN25. Cumplimiento del nuevo RD03/23 de potabilidad. Sistema y Tubería NIRON CLIMA BETA ALL PRO PP-RCT Pipe certificado según Reglamento Particular de Aenor RP01.78 y accesorios de polipropileno certificados según norma UNE EN 15874-3. Certificado según ISO 14001 y Declaración Ambiental de Producto ( DAP ). Presentación en barras de 5,8 m o 11,6 m de tubería exterior de color negro y tubería interior de color gris con ref. TNIRPRAIS75 del sistema NIRON de Italsan.
UTNIRPRAIS75 | Material | m | Tubería PP-R Compuesto Pre-aislado NIRON CLIMA BETA ALL PRO PP-RCT SDR7,4 D=75mm | [6 empty] | 1 | 119.62 | 119.62
moAIS01 | Mano de obra | h | Oficial 1ª calefactor. | [6 empty] | 0.047 | 16.18 | 0.76
moAIS02 | Mano de obra | h | Ayudante calefactor. | [6 empty] | 0.047 | 14.68 | 0.69
27NMENP7573 | Material | u | Accesorio Manguito electrico preaislado, PP-RCT, D= 75 mm | [6 empty] | 0.166 | 118.79 | 19.72
27NGENP7573 | Material | u | Accesorio Codo electrico preaislado, PP-RCT, D= 75 mm | [6 empty] | 0.066 | 269.17 | 17.77
27NTCENP7573 | Material | u | Accesorio Te electrico preaislado, PP-RCT, D= 75 mm | [6 empty] | 0.066 | 474.32 | 31.31
%0200 | Otros | % | Medios auxiliares | [6 empty] | 1.899 | 2 | 3.8
[9 empty] | Total TNIRPRAIS75 | 0 | 193.67 | 0
TNIRPRAIS90 | Partida |  | Tubería PP-R Compuesto Pre-aislado NIRON CLIMA BETA ALL PRO PP-RCT SDR 7,4 D=90mm | [6 empty] | 0 | 254.78 | 0
Suministro y montaje de tubería pre aislada compuesta por tubería interior NIRON CLIMA BETA ALL PRO PP-RCT Pipe de polipropileno copolímero random reforzada con fibra de vidrio, (1/4)PPR / (2/4)PPR+FV / (1/4)PPR, SDR 7,4 Serie 3,2, de diámetro 90 mm y 12,3 mm de espesor. Sistema pre aislado con capa intermedia de Poliuretano Expandido Rígido (PUR) de 35 mm de espesor y resistente a los rayos UV mediante tubería exterior de Polietileno de alta densidad PEHD de diámetro 160 mm y 3 mm de espesor. Para uso en instalaciones de distribución Distrit Heating, ACS, AFS, agua refrigerada, cámaras frigoríficas en la industria alimentaria y procesos industriales con temperaturas comprendidas entre -15ºC y 95ºC y presión nominal PN25. Cumplimiento del nuevo RD03/23 de potabilidad. Sistema y Tubería NIRON CLIMA BETA ALL PRO PP-RCT Pipe certificado según Reglamento Particular de Aenor RP01.78 y accesorios de polipropileno certificados según norma UNE EN 15874-3. Certificado según ISO 14001 y Declaración Ambiental de Producto ( DAP ). Presentación en barras de 5,8 m o 11,6 m de tubería exterior de color negro y tubería interior de color gris con ref. TNIRPRAIS90 del sistema NIRON de Italsan.
UTNIRPRAIS90 | Material | m | Tubería PP-R Compuesto Pre-aislado NIRON CLIMA BETA ALL PRO PP-RCT SDR7,4 D=90mm | [6 empty] | 1 | 148.59 | 148.59
moAIS01 | Mano de obra | h | Oficial 1ª calefactor. | [6 empty] | 0.057 | 16.18 | 0.92
moAIS02 | Mano de obra | h | Ayudante calefactor. | [6 empty] | 0.057 | 14.68 | 0.84
27NMENP9073 | Material | u | Accesorio Manguito electrico preaislado, PP-RCT, D= 90 mm | [6 empty] | 0.166 | 170.38 | 28.28
27NGENP9073 | Material | u | Accesorio Codo electrico preaislado, PP-RCT, D= 90 mm | [6 empty] | 0.066 | 383.1 | 25.28
27NTCENP9073 | Material | u | Accesorio Te electrico preaislado, PP-RCT, D= 90 mm | [6 empty] | 0.066 | 695.04 | 45.87
%0200 | Otros | % | Medios auxiliares | [6 empty] | 2.498 | 2 | 5
[9 empty] | Total TNIRPRAIS90 | 0 | 254.78 | 0
TNIRPRAIS110 | Partida |  | Tubería PP-R Compuesto Pre-aislado NIRON CLIMA BETA ALL PRO PP-RCT SDR 7,4 D=110mm | [6 empty] | 0 | 314.6 | 0
Suministro y montaje de tubería pre aislada compuesta por tubería interior NIRON CLIMA BETA ALL PRO PP-RCT Pipe de polipropileno copolímero random reforzada con fibra de vidrio, (1/4)PPR / (2/4)PPR+FV / (1/4)PPR, SDR 7,4 Serie 3,2, de diámetro 110 mm y 15,1 mm de espesor. Sistema pre aislado con capa intermedia de Poliuretano Expandido Rígido (PUR) de 45 mm de espesor y resistente a los rayos UV mediante tubería exterior de Polietileno de alta densidad PEHD de diámetro 200 mm y 3,2 mm de espesor. Para uso en instalaciones de distribución Distrit Heating, ACS, AFS, agua refrigerada, cámaras frigoríficas en la industria alimentaria y procesos industriales con temperaturas comprendidas entre -15ºC y 95ºC y presión nominal PN25. Cumplimiento del nuevo RD03/23 de potabilidad. Sistema y Tubería NIRON CLIMA BETA ALL PRO PP-RCT Pipe certificado según Reglamento Particular de Aenor RP01.78 y accesorios de polipropileno certificados según norma UNE EN 15874-3. Certificado según ISO 14001 y Declaración Ambiental de Producto ( DAP ). Presentación en barras de 5,8 m o 11,6 m de tubería exterior de color negro y tubería interior de color gris con ref. TNIRPRAIS110 del sistema NIRON de Italsan..
UTNIRPRAIS110 | Material | m | Tubería PP-R Compuesto Pre-aislado NIRON CLIMA BETA ALL PRO PP-RCT SDR7,4 D=110mm | [6 empty] | 1 | 186.93 | 186.93
moAIS01 | Mano de obra | h | Oficial 1ª calefactor. | [6 empty] | 0.067 | 16.18 | 1.08
moAIS02 | Mano de obra | h | Ayudante calefactor. | [6 empty] | 0.067 | 14.68 | 0.98
27NMENP11073 | Material | u | Accesorio Manguito electrico preaislado, PP-RCT, D= 110 mm | [6 empty] | 0.165 | 205.13 | 33.85
27NGENP11073 | Material | u | Accesorio Codo electrico preaislado, PP-RCT, D= 110 mm | [6 empty] | 0.06 | 601.09 | 36.07
27NTCENP11073 | Material | u | Accesorio Te electrico preaislado, PP-RCT, D= 110 mm | [6 empty] | 0.06 | 825.29 | 49.52
%0200 | Otros | % | Medios auxiliares | [6 empty] | 3.084 | 2 | 6.17
[9 empty] | Total TNIRPRAIS110 | 0 | 314.6 | 0
TNIRPRAIS125 | Partida |  | Tubería PP-R Compuesto Pre-aislado NIRON CLIMA BETA ALL PRO PP-RCT SDR 7,4 D=125mm | [6 empty] | 0 | 388.61 | 0
Suministro y montaje de tubería pre aislada compuesta por tubería interior NIRON CLIMA BETA ALL PRO PP-RCT Pipe de polipropileno copolímero random reforzada con fibra de vidrio, (1/4)PPR / (2/4)PPR+FV / (1/4)PPR, SDR 7,4 Serie 3,2, de diámetro 125 mm y 17,1 mm de espesor. Sistema pre aislado con capa intermedia de Poliuretano Expandido Rígido (PUR) de 37,5 mm de espesor y resistente a los rayos UV mediante tubería exterior de Polietileno de alta densidad PEHD de diámetro 200 mm y 3,2 mm de espesor. Para uso en instalaciones de distribución Distrit Heating, ACS, AFS, agua refrigerada, cámaras frigoríficas en la industria alimentaria y procesos industriales con temperaturas comprendidas entre -15ºC y 95ºC y presión nominal PN25. Cumplimiento del nuevo RD03/23 de potabilidad. Sistema y Tubería NIRON CLIMA BETA ALL PRO PP-RCT Pipe certificado según Reglamento Particular de Aenor RP01.78 y accesorios de polipropileno certificados según norma UNE EN 15874-3. Certificado según ISO 14001 y Declaración Ambiental de Producto ( DAP ). Presentación en barras de 5,8 m o 11,6 m de tubería exterior de color negro y tubería interior de color gris con ref. TNIRPRAIS125 del sistema NIRON de Italsan.
UTNIRPRAIS125 | Material | m | Tubería PPR Compuesto Pre-aislado NIRON CLIMA BETA ALL PRO PP-RCT SDR7,4 D=125mm | [6 empty] | 1 | 226.43 | 226.43
moAIS01 | Mano de obra | h | Oficial 1ª calefactor. | [6 empty] | 0.076 | 16.18 | 1.23
moAIS02 | Mano de obra | h | Ayudante calefactor. | [6 empty] | 0.076 | 14.68 | 1.12
27NMENP12573 | Material | u | Accesorio Manguito electrico preaislado, PP-RCT, D= 125 mm | [6 empty] | 0.166 | 254.63 | 42.27
27NGENP12573 | Material | u | Accesorio Codo electrico preaislado, PP-RCT, D= 125 mm | [6 empty] | 0.066 | 717.99 | 47.39
27NTCENP12573 | Material | u | Accesorio Te electrico preaislado, PP-RCT, D= 125 mm | [6 empty] | 0.066 | 947.78 | 62.55
%0200 | Otros | % | Medios auxiliares | [6 empty] | 3.81 | 2 | 7.62
[9 empty] | Total TNIRPRAIS125 | 0 | 388.61 | 0
[9 empty] | Total TNIRPRAIS | 1 | 0 | 0
TNIRFBAIS | Capítulo |  | Tubería PPR Compuesto Pre-aislado NIRON CLIMA BETA ALL PRO SDR 9 | [6 empty] | 1 | 0 | 0
TNIRFBAIS32 | Partida |  | Tubería PP-R Compuesto Pre-aislado NIRON CLIMA BETA ALL PRO PP-RCT SDR 9 D=32mm | [6 empty] | 0 | 106.66 | 0
Suministro y montaje de tubería pre aislada compuesta por tubería interior NIRON CLIMA BETA ALL PRO PP-RCT Pipe de polipropileno copolímero random reforzada con fibra de vidrio, (1/4)PPR / (2/4)PPR+FV / (1/4)PPR, SDR 9 Serie 4, de diámetro 32 mm y 3,6 mm de espesor. Sistema pre aislado con capa intermedia de Poliuretano Expandido Rígido (PUR) de 29 mm de espesor y resistente a los rayos UV mediante tubería exterior de Polietileno de alta densidad PEHD de diámetro 90 mm y 2,4 mm de espesor. Para uso en instalaciones de distribución Distrit Heating, ACS, AFS, agua refrigerada, cámaras frigoríficas en la industria alimentaria y procesos industriales con temperaturas comprendidas entre -15ºC y 95ºC y presión nominal PN20. Cumplimiento del nuevo RD03/23 de potabilidad. Sistema y Tubería NIRON CLIMA BETA ALL PRO PP-RCT Pipe certificado según Reglamento Particular de Aenor RP01.78 y accesorios de polipropileno certificados según norma UNE EN 15874-3. Certificado según ISO 14001 y Declaración Ambiental de Producto ( DAP ). Presentación en barras de 5,8 m o 11,6 m de tubería exterior de color negro y tubería interior de color gris con ref. TNIRFBAIS32 del sistema NIRON de Italsan.
UTNIRFBAIS32 | Material | M | Tubería PP-R Compuesto Pre-aislado NIRON CLIMA BETA ALL PRO PP-RCT SDR9 D=32mm | [6 empty] | 1 | 71.25 | 71.25
mo004AIS | Mano de obra | h | Oficial 1º fontanero | [6 empty] | 0.01 | 16.18 | 0.16
mo005AIS | Mano de obra | h | Ayudante fontanero | [6 empty] | 0.01 | 14.68 | 0.15
27NMENP3273 | Material | u | Accesorio Manguito electrico preaislado, PP-RCT, D= 32 mm | [6 empty] | 0.166 | 76.46 | 12.69
27NGEMP3273 | Material | u | Accesorio Codo electrico preaislado, PP-RCT, D= 32 mm | [6 empty] | 0.066 | 122.99 | 8.12
27NTCENP3273 | Material | u | Accesorio Te electrico preaislado, PP-RCT, D= 32 mm | [6 empty] | 0.066 | 184.87 | 12.2
%0200 | Otros | % | Medios auxiliares | [6 empty] | 1.046 | 2 | 2.09
[9 empty] | Total TNIRFBAIS32 | 0 | 106.66 | 0
TNIRFBAIS40 | Partida |  | Tubería PP-R Compuesto Pre-aislado NIRON CLIMA BETA ALL PRO PP-RCT SDR 9 D=40mm | [6 empty] | 0 | 123.87 | 0
Suministro y montaje de tubería pre aislada compuesta por tubería interior NIRON CLIMA BETA ALL PRO PP-RCT Pipe de polipropileno copolímero random reforzada con fibra de vidrio, (1/4)PPR / (2/4)PPR+FV / (1/4)PPR, SDR 9 Serie 4, de diámetro 40 mm y 4,5 mm de espesor. Sistema pre aislado con capa intermedia de Poliuretano Expandido Rígido (PUR) de 25 mm de espesor y resistente a los rayos UV mediante tubería exterior de Polietileno de alta densidad PEHD de diámetro 90 mm y 2,4 mm de espesor. Para uso en instalaciones de distribución Distrit Heating, ACS, AFS, agua refrigerada, cámaras frigoríficas en la industria alimentaria y procesos industriales con temperaturas comprendidas entre -15ºC y 95ºC y presión nominal PN20. Cumplimiento del nuevo RD03/23 de potabilidad. Sistema y Tubería NIRON CLIMA BETA ALL PRO PP-RCT Pipe certificado según Reglamento Particular de Aenor RP01.78 y accesorios de polipropileno certificados según norma UNE EN 15874-3. Certificado según ISO 14001 y Declaración Ambiental de Producto ( DAP ). Presentación en barras de 5,8 m o 11,6 m de tubería exterior de color negro y tubería interior de color gris con ref. TNIRFBAIS40 del sistema NIRON de Italsan.
UTNIRFBAIS40 | Material | m | Tubería PP-R Compuesto Pre-aislado NIRON CLIMA BETA ALL PRO PP-RCT SDR9 D=40mm | [6 empty] | 1 | 81.28 | 81.28
moAIS01 | Mano de obra | h | Oficial 1ª calefactor. | [6 empty] | 0.019 | 16.18 | 0.31
moAIS02 | Mano de obra | h | Ayudante calefactor. | [6 empty] | 0.019 | 14.68 | 0.28
27NMENP4073 | Material | u | Accesorio Manguito electrico preaislado, PP-RCT, D= 40 mm | [6 empty] | 0.166 | 94.36 | 15.66
27NGENP4073 | Material | u | Accesorio Codo electrico preaislado, PP-RCT, D= 40 mm | [6 empty] | 0.066 | 145.33 | 9.59
27NTCENP4073 | Material | u | Accesorio Te electrico preaislado, PP-RCT, D= 40 mm | [6 empty] | 0.066 | 216.94 | 14.32
%0200 | Otros | % | Medios auxiliares | [6 empty] | 1.214 | 2 | 2.43
[9 empty] | Total TNIRFBAIS40 | 0 | 123.87 | 0
TNIRFBAIS50 | Partida |  | Tubería PP-R Compuesto Pre-aislado NIRON CLIMA BETA ALL PRO PP-RCT SDR 9 D=50mm | [6 empty] | 0 | 136.49 | 0
Suministro y montaje de tubería pre aislada compuesta por tubería interior NIRON CLIMA BETA ALL PRO PP-RCT Pipe de polipropileno copolímero random reforzada con fibra de vidrio, (1/4)PPR / (2/4)PPR+FV / (1/4)PPR, SDR 9 Serie 4, de diámetro 50 mm y 5,6 mm de espesor. Sistema pre aislado con capa intermedia de Poliuretano Expandido Rígido (PUR) de 30 mm de espesor y resistente a los rayos UV mediante tubería exterior de Polietileno de alta densidad PEHD de diámetro 110 mm y 2,6 mm de espesor. Para uso en instalaciones de distribución Distrit Heating, ACS, AFS, agua refrigerada, cámaras frigoríficas en la industria alimentaria y procesos industriales con temperaturas comprendidas entre -15ºC y 95ºC y presión nominal PN20. Cumplimiento del nuevo RD03/23 de potabilidad. Sistema y Tubería NIRON CLIMA BETA ALL PRO PP-RCT Pipe certificado según Reglamento Particular de Aenor RP01.78 y accesorios de polipropileno certificados según norma UNE EN 15874-3. Certificado según ISO 14001 y Declaración Ambiental de Producto ( DAP ). Presentación en barras de 5,8 m o 11,6 m de tubería exterior de color negro y tubería interior de color gris con ref. TNIRFBAIS50 del sistema NIRON de Italsan.
UTNIRFBAIS50 | Material | m | Tubería PP-R Compuesto Pre-aislado NIRON CLIMA BETA ALL PRO SDR9 D=50mm | [6 empty] | 1 | 89.67 | 89.67
moAIS01 | Mano de obra | h | Oficial 1ª calefactor. | [6 empty] | 0.02 | 16.18 | 0.32
moAIS02 | Mano de obra | h | Ayudante calefactor. | [6 empty] | 0.02 | 14.68 | 0.29
27NMENP5073 | Material | u | Accesorio Manguito electrico preaislado, PP-RCT, D= 50 mm | [6 empty] | 0.166 | 95.2 | 15.8
27NTCENP5073 | Material | u | Accesorio Codo electrico preaislado, PP-RCT, D= 50 mm | [6 empty] | 0.066 | 166.17 | 10.97
27NGENP5073 | Material | u | Accesorio Te electrico preaislado, PP-RCT, D= 50 mm | [6 empty] | 0.066 | 253.99 | 16.76
%0200 | Otros | % | Medios auxiliares | [6 empty] | 1.338 | 2 | 2.68
[9 empty] | Total TNIRFBAIS50 | 0 | 136.49 | 0
TNIRFBAIS63 | Partida |  | Tubería PP-R Compuesto Pre-aislado NIRON CLIMA BETA ALL PRO PP-RCT SDR 9 D=63mm | [6 empty] | 0 | 154.23 | 0
Suministro y montaje de tubería pre aislada compuesta por tubería interior NIRON CLIMA BETA ALL PRO PP-RCT Pipe de polipropileno copolímero random reforzada con fibra de vidrio, (1/4)PPR / (2/4)PPR+FV / (1/4)PPR, SDR 9 Serie 4, de diámetro 63 mm y 7,1 mm de espesor. Sistema pre aislado con capa intermedia de Poliuretano Expandido Rígido (PUR) de 23,5 mm de espesor y resistente a los rayos UV mediante tubería exterior de Polietileno de alta densidad PEHD de diámetro 110 mm y 2,6 mm de espesor. Para uso en instalaciones de distribución Distrit Heating, ACS, AFS, agua refrigerada, cámaras frigoríficas en la industria alimentaria y procesos industriales con temperaturas comprendidas entre -15ºC y 95ºC y presión nominal PN20. Cumplimiento del nuevo RD03/23 de potabilidad. Sistema y Tubería NIRON CLIMA BETA ALL PRO PP-RCT Pipe certificado según Reglamento Particular de Aenor RP01.78 y accesorios de polipropileno certificados según norma UNE EN 15874-3. Certificado según ISO 14001 y Declaración Ambiental de Producto ( DAP ). Presentación en barras de 5,8 m o 11,6 m de tubería exterior de color negro y tubería interior de color gris con ref. TNIRFBAIS63 del sistema NIRON de Italsan.
UTNIRFBAIS63 | Material | m | Tubería PP_R Compuesto Pre-aislado NIRON CLIMA BETA ALL PRO PP-RCT SDR9 D=63mm | [6 empty] | 1 | 97.26 | 97.26
moAIS01 | Mano de obra | h | Oficial 1ª calefactor. | [6 empty] | 0.038 | 16.18 | 0.61
moAIS02 | Mano de obra | h | Ayudante calefactor. | [6 empty] | 0.038 | 14.68 | 0.56
27NMENP6373 | Material | u | Accesorio Manguito electrico preaislado, PP-RCT, D= 63 mm | [6 empty] | 0.166 | 109.1 | 18.11
27NGENP6373 | Material | u | Accesorio Codo electrico preaislado, PP-RCT, D= 63 mm | [6 empty] | 0.066 | 205.13 | 13.54
27NTCENP6373 | Material | u | Accesorio Te electrico preaislado, PP-RCT, D= 63 mm | [6 empty] | 0.066 | 320.14 | 21.13
%0200 | Otros | % | Medios auxiliares | [6 empty] | 1.512 | 2 | 3.02
[9 empty] | Total TNIRFBAIS63 | 0 | 154.23 | 0
TNIRFBAIS75 | Partida |  | Tubería PP-R Compuesto Pre-aislado NIRON CLIMA BETA ALL PRO PP-RCT SDR 9 D=75mm | [6 empty] | 0 | 190.65 | 0
Suministro y montaje de tubería pre aislada compuesta por tubería interior NIRON CLIMA BETA ALL PRO PP-RCT Pipe de polipropileno copolímero random reforzada con fibra de vidrio, (1/4)PPR / (2/4)PPR+FV / (1/4)PPR, SDR 9 Serie 4, de diámetro 75 mm y 8,4 mm de espesor. Sistema pre aislado con capa intermedia de Poliuretano Expandido Rígido (PUR) de 42,5 mm de espesor y resistente a los rayos UV mediante tubería exterior de Polietileno de alta densidad PEHD de diámetro 160 mm y 3 mm de espesor. Para uso en instalaciones de distribución Distrit Heating, ACS, AFS, agua refrigerada, cámaras frigoríficas en la industria alimentaria y procesos industriales con temperaturas comprendidas entre -15ºC y 95ºC y presión nominal PN20. Cumplimiento del nuevo RD03/23 de potabilidad. Sistema y Tubería NIRON CLIMA BETA ALL PRO PP-RCT Pipe certificado según Reglamento Particular de Aenor RP01.78 y accesorios de polipropileno certificados según norma UNE EN 15874-3. Certificado según ISO 14001 y Declaración Ambiental de Producto ( DAP ). Presentación en barras de 5,8 m o 11,6 m de tubería exterior de color negro y tubería interior de color gris con ref. TNIRFBAIS75 del sistema NIRON de Italsan.
UTNIRFBAIS75 | Material | m | Tubería PP-R Compuesto Pre-aislado NIRON CLIMA BETA ALL PRO PP-RCT SDR9 D=75mm | [6 empty] | 1 | 116.66 | 116.66
moAIS01 | Mano de obra | h | Oficial 1ª calefactor. | [6 empty] | 0.047 | 16.18 | 0.76
moAIS02 | Mano de obra | h | Ayudante calefactor. | [6 empty] | 0.047 | 14.68 | 0.69
27NMENP7573 | Material | u | Accesorio Manguito electrico preaislado, PP-RCT, D= 75 mm | [6 empty] | 0.166 | 118.79 | 19.72
27NGENP7573 | Material | u | Accesorio Codo electrico preaislado, PP-RCT, D= 75 mm | [6 empty] | 0.066 | 269.17 | 17.77
27NTCENP7573 | Material | u | Accesorio Te electrico preaislado, PP-RCT, D= 75 mm | [6 empty] | 0.066 | 474.32 | 31.31
%0200 | Otros | % | Medios auxiliares | [6 empty] | 1.869 | 2 | 3.74
[9 empty] | Total TNIRFBAIS75 | 0 | 190.65 | 0
TNIRFBAIS90 | Partida |  | Tubería PP-R Compuesto Pre-aislado NIRON CLIMA BETA ALL PRO PP-RCT SDR 9 D=90mm | [6 empty] | 0 | 251.08 | 0
Suministro y montaje de tubería pre aislada compuesta por tubería interior NIRON CLIMA BETA ALL PRO PP-RCT Pipe de polipropileno copolímero random reforzada con fibra de vidrio, (1/4)PPR / (2/4)PPR+FV / (1/4)PPR, SDR 9 Serie 4, de diámetro 90 mm y 10,1 mm de espesor. Sistema pre aislado con capa intermedia de Poliuretano Expandido Rígido (PUR) de 35 mm de espesor y resistente a los rayos UV mediante tubería exterior de Polietileno de alta densidad PEHD de diámetro 160 mm y 3 mm de espesor. Para uso en instalaciones de distribución Distrit Heating, ACS, AFS, agua refrigerada, cámaras frigoríficas en la industria alimentaria y procesos industriales con temperaturas comprendidas entre -15ºC y 95ºC y presión nominal PN20. Cumplimiento del nuevo RD03/23 de potabilidad. Sistema y Tubería NIRON CLIMA BETA ALL PRO PP-RCT Pipe certificado según Reglamento Particular de Aenor RP01.78 y accesorios de polipropileno certificados según norma UNE EN 15874-3. Certificado según ISO 14001 y Declaración Ambiental de Producto ( DAP ). Presentación en barras de 5,8 m o 11,6 m de tubería exterior de color negro y tubería interior de color gris con ref. TNIRFBAIS90 del sistema NIRON de Italsan.
UTNIRFBAIS90 | Material | m | Tubería PP-R Compuesto Pre-aislado NIRON CLIMA BETA ALL PRO PP-RCT SDR9 D=90mm | [6 empty] | 1 | 144.97 | 144.97
moAIS01 | Mano de obra | h | Oficial 1ª calefactor. | [6 empty] | 0.057 | 16.18 | 0.92
moAIS02 | Mano de obra | h | Ayudante calefactor. | [6 empty] | 0.057 | 14.68 | 0.84
27NMENP9073 | Material | u | Accesorio Manguito electrico preaislado, PP-RCT, D= 90 mm | [6 empty] | 0.166 | 170.38 | 28.28
27NGENP9073 | Material | u | Accesorio Codo electrico preaislado, PP-RCT, D= 90 mm | [6 empty] | 0.066 | 383.1 | 25.28
27NTCENP9073 | Material | u | Accesorio Te electrico preaislado, PP-RCT, D= 90 mm | [6 empty] | 0.066 | 695.04 | 45.87
%0200 | Otros | % | Medios auxiliares | [6 empty] | 2.462 | 2 | 4.92
[9 empty] | Total TNIRFBAIS90 | 0 | 251.08 | 0
TNIRFBAIS110 | Partida |  | Tubería PP-R Compuesto Pre-aislado NIRON CLIMA BETA ALL PRO PP-RCT SDR 9 D=110mm | [6 empty] | 0 | 309.91 | 0
Suministro y montaje de tubería pre aislada compuesta por tubería interior NIRON CLIMA BETA ALL PRO PP-RCT Pipe de polipropileno copolímero random reforzada con fibra de vidrio, (1/4)PPR / (2/4)PPR+FV / (1/4)PPR, SDR 9 Serie 4, de diámetro 110 mm y 12,3 mm de espesor. Sistema pre aislado con capa intermedia de Poliuretano Expandido Rígido (PUR) de 45 mm de espesor y resistente a los rayos UV mediante tubería exterior de Polietileno de alta densidad PEHD de diámetro 200 mm y 3,2 mm de espesor. Para uso en instalaciones de distribución Distrit Heating, ACS, AFS, agua refrigerada, cámaras frigoríficas en la industria alimentaria y procesos industriales con temperaturas comprendidas entre -15ºC y 95ºC y presión nominal PN20. Cumplimiento del nuevo RD03/23 de potabilidad. Sistema y Tubería NIRON CLIMA BETA ALL PRO PP-RCT Pipe certificado según Reglamento Particular de Aenor RP01.78 y accesorios de polipropileno certificados según norma UNE EN 15874-3. Certificado según ISO 14001 y Declaración Ambiental de Producto ( DAP ). Presentación en barras de 5,8 m o 11,6 m de tubería exterior de color negro y tubería interior de color gris con ref. TNIRFBAIS110 del sistema NIRON de Italsan..
UTNIRFBAIS110 | Material | m | Tubería PP-R Compuesto Pre-aislado NIRON CLIMA BETA ALL PRO PP-RCT SDR9 D=110mm | [6 empty] | 1 | 182.33 | 182.33
moAIS01 | Mano de obra | h | Oficial 1ª calefactor. | [6 empty] | 0.067 | 16.18 | 1.08
moAIS02 | Mano de obra | h | Ayudante calefactor. | [6 empty] | 0.067 | 14.68 | 0.98
27NMENP11073 | Material | u | Accesorio Manguito electrico preaislado, PP-RCT, D= 110 mm | [6 empty] | 0.165 | 205.13 | 33.85
27NGENP11073 | Material | u | Accesorio Codo electrico preaislado, PP-RCT, D= 110 mm | [6 empty] | 0.06 | 601.09 | 36.07
27NTCENP11073 | Material | u | Accesorio Te electrico preaislado, PP-RCT, D= 110 mm | [6 empty] | 0.06 | 825.29 | 49.52
%0200 | Otros | % | Medios auxiliares | [6 empty] | 3.038 | 2 | 6.08
[9 empty] | Total TNIRFBAIS110 | 0 | 309.91 | 0
TNIRFBAIS125 | Partida |  | Tubería PP-R Compuesto Pre-aislado NIRON CLIMA BETA ALL PRO PP-RCT SDR 9 D=125mm | [6 empty] | 0 | 382.89 | 0
Suministro y montaje de tubería pre aislada compuesta por tubería interior NIRON CLIMA BETA ALL PRO PP-RCT Pipe de polipropileno copolímero random reforzada con fibra de vidrio, (1/4)PPR / (2/4)PPR+FV / (1/4)PPR, SDR 9 Serie 4, de diámetro 125 mm y 14 mm de espesor. Sistema pre aislado con capa intermedia de Poliuretano Expandido Rígido (PUR) de 37,5 mm de espesor y resistente a los rayos UV mediante tubería exterior de Polietileno de alta densidad PEHD de diámetro 200 mm y 3,2 mm de espesor. Para uso en instalaciones de distribución Distrit Heating, ACS, AFS, agua refrigerada, cámaras frigoríficas en la industria alimentaria y procesos industriales con temperaturas comprendidas entre -15ºC y 95ºC y presión nominal PN20. Cumplimiento del nuevo RD03/23 de potabilidad. Sistema y Tubería NIRON CLIMA BETA ALL PRO PP-RCT Pipe certificado según Reglamento Particular de Aenor RP01.78 y accesorios de polipropileno certificados según norma UNE EN 15874-3. Certificado según ISO 14001 y Declaración Ambiental de Producto ( DAP ). Presentación en barras de 5,8 m o 11,6 m de tubería exterior de color negro y tubería interior de color gris con ref. TNIRFBAIS125 del sistema NIRON de Italsan.
UTNIRFBAIS125 | Material | m | Tubería PPR Compuesto Pre-aislado NIRON CLIMA BETA ALL PRO PP-RCT SDR9 D=125mm | [6 empty] | 1 | 220.82 | 220.82
moAIS01 | Mano de obra | h | Oficial 1ª calefactor. | [6 empty] | 0.076 | 16.18 | 1.23
moAIS02 | Mano de obra | h | Ayudante calefactor. | [6 empty] | 0.076 | 14.68 | 1.12
27NMENP12573 | Material | u | Accesorio Manguito electrico preaislado, PP-RCT, D= 125 mm | [6 empty] | 0.166 | 254.63 | 42.27
27NGENP12573 | Material | u | Accesorio Codo electrico preaislado, PP-RCT, D= 125 mm | [6 empty] | 0.066 | 717.99 | 47.39
27NTCENP12573 | Material | u | Accesorio Te electrico preaislado, PP-RCT, D= 125 mm | [6 empty] | 0.066 | 947.78 | 62.55
%0200 | Otros | % | Medios auxiliares | [6 empty] | 3.754 | 2 | 7.51
[9 empty] | Total TNIRFBAIS125 | 0 | 382.89 | 0
TNIRFBAIS160 | Partida |  | Tubería PP-R Compuesto Pre-aislado NIRON CLIMA BETA ALL PRO PP-RCT SDR 9 D=160mm | [6 empty] | 0 | 518.44 | 0
Suministro y montaje de tubería pre aislada compuesta por tubería interior NIRON CLIMA BETA ALL PRO PP-RCT Pipe de polipropileno copolímero random reforzada con fibra de vidrio, (1/4)PPR / (2/4)PPR+FV / (1/4)PPR, SDR 9 Serie 4, de diámetro 160 mm y 17,9 mm de espesor. Sistema pre aislado con capa intermedia de Poliuretano Expandido Rígido (PUR) de 45 mm de espesor y resistente a los rayos UV mediante tubería exterior de Polietileno de alta densidad PEHD de diámetro 250 mm y 3,6 mm de espesor. Para uso en instalaciones de distribución Distrit Heating, ACS, AFS, agua refrigerada, cámaras frigoríficas en la industria alimentaria y procesos industriales con temperaturas comprendidas entre -15ºC y 95ºC y presión nominal PN20. Cumplimiento del nuevo RD03/23 de potabilidad. Sistema y Tubería NIRON CLIMA BETA ALL PRO PP-RCT Pipe certificado según Reglamento Particular de Aenor RP01.78 y accesorios de polipropileno certificados según norma UNE EN 15874-3. Certificado según ISO 14001 y Declaración Ambiental de Producto ( DAP ). Presentación en barras de 5,8 m o 11,6 m de tubería exterior de color negro y tubería interior de color gris con ref. TNIRFBAIS160 del sistema NIRON de Italsan.
UTNIRFBAIS160 | Material | m | Tubería PP-R Compuesto Pre-aislado NIRON CLIMA BETA ALL PRO PP-RCT SDR9 D=160mm | [6 empty] | 1 | 271.82 | 271.82
mo004AIS | Mano de obra | h | Oficial 1º fontanero | [6 empty] | 0.269 | 16.18 | 4.35
mo005AIS | Mano de obra | h | Ayudante fontanero | [6 empty] | 0.269 | 14.68 | 3.95
27NGNP16073 | Material | u | Accesorio Codo "a tope" preaislado, PP-RCT, D= 160 mm | [6 empty] | 0.066 | 1111.64 | 73.37
27NTNP16073 | Material | u | Accesorio Te ''a tope'' preaislado, PP-RCT, D= 160 mm | [6 empty] | 0.066 | 2345.22 | 154.78
%0200 | Otros | % | Medios auxiliares | [6 empty] | 5.083 | 2 | 10.17
[9 empty] | Total TNIRFBAIS160 | 0 | 518.44 | 0
TNIRFBAIS200 | Partida |  | Tubería PP-R Compuesto Pre-aislado NIRON CLIMA BETA ALL PRO PP-RCT SDR 9 D=200mm | [6 empty] | 0 | 809.32 | 0
Suministro y montaje de tubería pre aislada compuesta por tubería interior NIRON CLIMA BETA ALL PRO PP-RCT Pipe de polipropileno copolímero random reforzada con fibra de vidrio, (1/4)PPR / (2/4)PPR+FV / (1/4)PPR, SDR 9 Serie 4, de diámetro 200 mm y 22,4 mm de espesor. Sistema pre aislado con capa intermedia de Poliuretano Expandido Rígido (PUR) de 40 mm de espesor y resistente a los rayos UV mediante tubería exterior de Polietileno de alta densidad PEHD de diámetro 280 mm y 4,1 mm de espesor. Para uso en instalaciones de distribución Distrit Heating, ACS, AFS, agua refrigerada, cámaras frigoríficas en la industria alimentaria y procesos industriales con temperaturas comprendidas entre -15ºC y 95ºC y presión nominal PN20. Cumplimiento del nuevo RD03/23 de potabilidad. Sistema y Tubería NIRON CLIMA BETA ALL PRO PP-RCT Pipe certificado según Reglamento Particular de Aenor RP01.78 y accesorios de polipropileno certificados según norma UNE EN 15874-3. Certificado según ISO 14001 y Declaración Ambiental de Producto ( DAP ). Presentación en barras de 5,8 m o 11,6 m de tubería exterior de color negro y tubería interior de color gris con ref. TNIRFBAIS200 del sistema NIRON de Italsan.
UTNIRFBAIS200 | Material | m | Tubería PP-R Compuesto Pre-aislado NIRON CLIMA BETA ALL PRO PP-RCT SDR9 D=200mm | [6 empty] | 1 | 409.39 | 409.39
mo004AIS | Mano de obra | h | Oficial 1º fontanero | [6 empty] | 0.328 | 16.18 | 5.31
mo005AIS | Mano de obra | h | Ayudante fontanero | [6 empty] | 0.328 | 14.68 | 4.82
27NGNP20073 | Material | u | Accesorio Codo "a tope" preaislado,PP-RCT, D=200 mm | [6 empty] | 0.066 | 1432.11 | 94.52
27NTNP20073 | Material | u | Accesorio Te ''a tope'' preaislado, PP-RCT, D= 200 mm | [6 empty] | 0.066 | 4233.45 | 279.41
%0200 | Otros | % | Medios auxiliares | [6 empty] | 7.935 | 2 | 15.87
[9 empty] | Total TNIRFBAIS200 | 0 | 809.32 | 0
TNIRFBAIS250 | Partida |  | Tubería PP-R Compuesto Pre-aislado NIRON CLIMA BETA ALL PRO PP-RCT SDR 9 D=250mm | [6 empty] | 0 | 1285.34 | 0
Suministro y montaje de tubería pre aislada compuesta por tubería interior NIRON CLIMA BETA ALL PRO PP-RCT Pipe de polipropileno copolímero random reforzada con fibra de vidrio, (1/4)PPR / (2/4)PPR+FV / (1/4)PPR, SDR 9 Serie 4, de diámetro 250 mm y 27,9 mm de espesor. Sistema pre aislado con capa intermedia de Poliuretano Expandido Rígido (PUR) de 52,5 mm de espesor y resistente a los rayos UV mediante tubería exterior de Polietileno de alta densidad PEHD de diámetro 355 mm y 4,8 mm de espesor. Para uso en instalaciones de distribución Distrit Heating, ACS, AFS, agua refrigerada, cámaras frigoríficas en la industria alimentaria y procesos industriales con temperaturas comprendidas entre -15ºC y 95ºC y presión nominal PN20. Cumplimiento del nuevo RD03/23 de potabilidad. Sistema y Tubería NIRON CLIMA BETA ALL PRO PP-RCT Pipe certificado según Reglamento Particular de Aenor RP01.78 y accesorios de polipropileno certificados según norma UNE EN 15874-3. Certificado según ISO 14001 y Declaración Ambiental de Producto ( DAP ). Presentación en barras de 5,8 m o 11,6 m de tubería exterior de color negro y tubería interior de color gris con ref. TNIRFBAIS250 del sistema NIRON de Italsan.
UTNIRFBAIS250 | Material | m | Tubería PP-R Compuesto Pre-aislado NIRON CLIMA BETA ALL PRO PP-RCT SDR9 D=250mm | [6 empty] | 1 | 626.09 | 626.09
mo004AIS | Mano de obra | h | Oficial 1º fontanero | [6 empty] | 0.404 | 16.18 | 6.54
mo005AIS | Mano de obra | h | Ayudante fontanero | [6 empty] | 0.404 | 14.68 | 5.93
27NGNP25073 | Material | u | Accesorio Codo "a tope" preaislado,PP-RCT, D=250 mm | [6 empty] | 0.066 | 2297.76 | 151.65
27NTNP25073 | Material | u | Accesorio Te ''a tope'' preaislado, PP-RCT, D= 250 mm | [6 empty] | 0.1 | 4699.32 | 469.93
%0200 | Otros | % | Medios auxiliares | [6 empty] | 12.601 | 2 | 25.2
[9 empty] | Total TNIRFBAIS250 | 0 | 1285.34 | 0
TNIRFBAIS315 | Partida |  | Tubería PP-R Compuesto Pre-aislado NIRON CLIMA BETA ALL PRO PP-RCT SDR 9 D=315mm | [6 empty] | 0 | 1402.98 | 0
Suministro y montaje de tubería pre aislada compuesta por tubería interior NIRON CLIMA BETA ALL PRO PP-RCT Pipe de polipropileno copolímero random reforzada con fibra de vidrio, (1/4)PPR / (2/4)PPR+FV / (1/4)PPR, SDR 9 Serie 4, de diámetro 315 mm y 35,2 mm de espesor. Sistema pre aislado con capa intermedia de Poliuretano Expandido Rígido (PUR) de 42,5 mm de espesor y resistente a los rayos UV mediante tubería exterior de Polietileno de alta densidad PEHD de diámetro 400 mm y 4,8 mm de espesor. Para uso en instalaciones de distribución Distrit Heating, ACS, AFS, agua refrigerada, cámaras frigoríficas en la industria alimentaria y procesos industriales con temperaturas comprendidas entre -15ºC y 95ºC y presión nominal PN20. Cumplimiento del nuevo RD03/23 de potabilidad. Sistema y Tubería NIRON CLIMA BETA ALL PRO PP-RCT Pipe certificado según Reglamento Particular de Aenor RP01.78 y accesorios de polipropileno certificados según norma UNE EN 15874-3. Certificado según ISO 14001 y Declaración Ambiental de Producto ( DAP ). Presentación en barras de 5,8 m o 11,6 m de tubería exterior de color negro y tubería interior de color gris con ref. TNIRFBAIS315 del sistema NIRON de Italsan.
UTNIRFBAIS315 | Material | m | Tubería PP-R Compuesto Pre-aislado NIRON CLIMA BETA ALL PRO PP-RCT SDR9 D=315mm | [6 empty] | 1 | 759.38 | 759.38
mo004AIS | Mano de obra | h | Oficial 1º fontanero | [6 empty] | 0.444 | 16.18 | 7.18
mo005AIS | Mano de obra | h | Ayudante fontanero | [6 empty] | 0.444 | 14.68 | 6.52
27NGNP31573 | Material | u | Accesorio Codo "a tope" preaislado, PP-RCT, D= 315 mm | [6 empty] | 0.066 | 3449 | 227.63
27NTNP31573 | Material | u | Accesorio Te "a tope" preaislado, PP-RCT, D= 315 mm | [6 empty] | 0.066 | 5678.22 | 374.76
%0200 | Otros | % | Medios auxiliares | [6 empty] | 13.755 | 2 | 27.51
[9 empty] | Total TNIRFBAIS315 | 0 | 1402.98 | 0
[9 empty] | Total TNIRFBAIS | 1 | 0 | 0
TNIRCL11AIS | Capítulo |  | Tubería PPR Compuesto Pre-aislado NIRON CLIMA BETA ALL PRO SDR 11 | [6 empty] | 1 | 0 | 0
TNIRCL11AIS40 | Partida |  | Tubería PP-R Compuesto Pre-aislado NIRON CLIMA BETA ALL PRO PP-RCT SDR 11 D=40mm | [6 empty] | 0 | 106.82 | 0
Suministro y montaje de tubería pre aislada compuesta por tubería interior NIRON CLIMA BETA ALL PRO PP-RCT Pipe de polipropileno copolímero random reforzada con fibra de vidrio, (1/4)PPR / (2/4)PPR+FV / (1/4)PPR, SDR 11 Serie 5, de diámetro 40 mm y 3,7 mm de espesor. Sistema pre aislado con capa intermedia de Poliuretano Expandido Rígido (PUR) de 25 mm de espesor y resistente a los rayos UV mediante tubería exterior de Polietileno de alta densidad PEHD de diámetro 90 mm y 2,4 mm de espesor. Para uso en instalaciones de distribución Distrit Heating, ACS, AFS, agua refrigerada, cámaras frigoríficas en la industria alimentaria y procesos industriales con temperaturas comprendidas entre -15ºC y 95ºC y presión nominal PN16. Cumplimiento del nuevo RD03/23 de potabilidad. Sistema y Tubería NIRON CLIMA BETA ALL PRO PP-RCT Pipe certificado según Reglamento Particular de Aenor RP01.78 y accesorios de polipropileno certificados según norma UNE EN 15874-3. Certificado según ISO 14001 y Declaración Ambiental de Producto ( DAP ). Presentación en barras de 5,8 m o 11,6 m de tubería exterior de color negro y tubería interior de color gris con ref. TNIRCLAIS40 del sistema NIRON de Italsan.
UTNIRCL11AIS40 | Material | m | Tubería PP-R Compuesto Pre-aislado NIRON CLIMA BETA ALL PRO PP-RCT SDR11 D=40mm | [6 empty] | 1 | 72.37 | 72.37
moAIS01 | Mano de obra | h | Oficial 1ª calefactor. | [6 empty] | 0.019 | 16.18 | 0.31
moAIS02 | Mano de obra | h | Ayudante calefactor. | [6 empty] | 0.019 | 14.68 | 0.28
27NMENP4073 | Material | u | Accesorio Manguito electrico preaislado, PP-RCT, D= 40 mm | [6 empty] | 0.166 | 94.36 | 15.66
27NGENP4011 | Material | u | Accesorio Codo electrico preaislado, PP-RCT, D= 40 mm | [6 empty] | 0.066 | 108.89 | 7.19
27NTCENP4011 | Material | u | Accesorio Te electrico preaislado, PP-RCT, D= 40 mm | [6 empty] | 0.066 | 135.13 | 8.92
%0200 | Otros | % | Medios auxiliares | [6 empty] | 1.047 | 2 | 2.09
[9 empty] | Total TNIRCL11AIS40 | 0 | 106.82 | 0
TNIRCL11AIS50 | Partida |  | Tubería PP-R Compuesto Pre-aislado NIRON CLIMA BETA ALL PRO PP-RCT SDR 11 D=50mm | [6 empty] | 0 | 116.98 | 0
Suministro y montaje de tubería pre aislada compuesta por tubería interior NIRON CLIMA BETA ALL PRO PP-RCT Pipe de polipropileno copolímero random reforzada con fibra de vidrio, (1/4)PPR / (2/4)PPR+FV / (1/4)PPR, SDR 11 Serie 5, de diámetro 50 mm y 4,6 mm de espesor. Sistema pre aislado con capa intermedia de Poliuretano Expandido Rígido (PUR) de 30 mm de espesor y resistente a los rayos UV mediante tubería exterior de Polietileno de alta densidad PEHD de diámetro 110 mm y 2,6 mm de espesor. Para uso en instalaciones de distribución Distrit Heating, ACS, AFS, agua refrigerada, cámaras frigoríficas en la industria alimentaria y procesos industriales con temperaturas comprendidas entre -15ºC y 95ºC y presión nominal PN16. Cumplimiento del nuevo RD03/23 de potabilidad. Sistema y Tubería NIRON CLIMA BETA ALL PRO PP-RCT Pipe certificado según Reglamento Particular de Aenor RP01.78 y accesorios de polipropileno certificados según norma UNE EN 15874-3. Certificado según ISO 14001 y Declaración Ambiental de Producto ( DAP ). Presentación en barras de 5,8 m o 11,6 m de tubería exterior de color negro y tubería interior de color gris con ref. TNIRCL11AIS50 del sistema NIRON de Italsan.
UTNIRCL11AIS50 | Material | m | Tubería PP-R Compuesto Pre-aislado NIRON CLIMA BETA ALL PRO SDR11 D=50mm | [6 empty] | 1 | 79.89 | 79.89
moAIS01 | Mano de obra | h | Oficial 1ª calefactor. | [6 empty] | 0.02 | 16.18 | 0.32
moAIS02 | Mano de obra | h | Ayudante calefactor. | [6 empty] | 0.02 | 14.68 | 0.29
27NMENP5073 | Material | u | Accesorio Manguito electrico preaislado, PP-RCT, D= 50 mm | [6 empty] | 0.166 | 95.2 | 15.8
27NTCENP50 | Material | u | Accesorio Codo electrico preaislado, PP-RCT, D= 50 mm | [6 empty] | 0.066 | 111.85 | 7.38
27NGENP5011 | Material | u | Accesorio Te electrico preaislado, PP-RCT, D= 50 mm | [6 empty] | 0.066 | 166.76 | 11.01
%0200 | Otros | % | Medios auxiliares | [6 empty] | 1.147 | 2 | 2.29
[9 empty] | Total TNIRCL11AIS50 | 0 | 116.98 | 0
TNIRCL11AIS63 | Partida |  | Tubería PP-R Compuesto Pre-aislado NIRON CLIMA BETA ALL PRO PP-RCT SDR 11 D=63mm | [6 empty] | 0 | 129.82 | 0
Suministro y montaje de tubería pre aislada compuesta por tubería interior NIRON CLIMA BETA ALL PRO PP-RCT Pipe de polipropileno copolímero random reforzada con fibra de vidrio, (1/4)PPR / (2/4)PPR+FV / (1/4)PPR, SDR 11 Serie 5, de diámetro 63 mm y 5,8 mm de espesor. Sistema pre aislado con capa intermedia de Poliuretano Expandido Rígido (PUR) de 23,5 mm de espesor y resistente a los rayos UV mediante tubería exterior de Polietileno de alta densidad PEHD de diámetro 110 mm y 2,6 mm de espesor. Para uso en instalaciones de distribución Distrit Heating, ACS, AFS, agua refrigerada, cámaras frigoríficas en la industria alimentaria y procesos industriales con temperaturas comprendidas entre -15ºC y 95ºC y presión nominal PN16. Cumplimiento del nuevo RD03/23 de potabilidad. Sistema y Tubería NIRON CLIMA BETA ALL PRO PP-RCT Pipe certificado según Reglamento Particular de Aenor RP01.78 y accesorios de polipropileno certificados según norma UNE EN 15874-3. Certificado según ISO 14001 y Declaración Ambiental de Producto ( DAP ). Presentación en barras de 5,8 m o 11,6 m de tubería exterior de color negro y tubería interior de color gris con ref. TNIRCL11AIS63 del sistema NIRON de Italsan.
UTNIRCL11AIS63 | Material | m | Tubería PP_R Compuesto Pre-aislado NIRON CLIMA BETA ALL PRO PP-RCT SDR11 D=63mm | [6 empty] | 1 | 86.66 | 86.66
moAIS01 | Mano de obra | h | Oficial 1ª calefactor. | [6 empty] | 0.038 | 16.18 | 0.61
moAIS02 | Mano de obra | h | Ayudante calefactor. | [6 empty] | 0.038 | 14.68 | 0.56
27NMENP6373 | Material | u | Accesorio Manguito electrico preaislado, PP-RCT, D= 63 mm | [6 empty] | 0.166 | 109.1 | 18.11
27NGENP6311 | Material | u | Accesorio Codo electrico preaislado, PP-RCT, D= 63 mm | [6 empty] | 0.066 | 120.28 | 7.94
27NTCENP6311 | Material | u | Accesorio Te electrico preaislado, PP-RCT, D= 63 mm | [6 empty] | 0.066 | 202.82 | 13.39
%0200 | Otros | % | Medios auxiliares | [6 empty] | 1.273 | 2 | 2.55
[9 empty] | Total TNIRCL11AIS63 | 0 | 129.82 | 0
TNIRCL11AIS75 | Partida |  | Tubería PP-R Compuesto Pre-aislado NIRON CLIMA BETA ALL PRO PP-RCT SDR 11 D=75mm | [6 empty] | 0 | 159.87 | 0
Suministro y montaje de tubería pre aislada compuesta por tubería interior NIRON CLIMA BETA ALL PRO PP-RCT Pipe de polipropileno copolímero random reforzada con fibra de vidrio, (1/4)PPR / (2/4)PPR+FV / (1/4)PPR, SDR 11 Serie 5, de diámetro 75 mm y 6,8 mm de espesor. Sistema pre aislado con capa intermedia de Poliuretano Expandido Rígido (PUR) de 42,5 mm de espesor y resistente a los rayos UV mediante tubería exterior de Polietileno de alta densidad PEHD de diámetro 160 mm y 3 mm de espesor. Para uso en instalaciones de distribución Distrit Heating, ACS, AFS, agua refrigerada, cámaras frigoríficas en la industria alimentaria y procesos industriales con temperaturas comprendidas entre -15ºC y 95ºC y presión nominal PN16. Cumplimiento del nuevo RD03/23 de potabilidad. Sistema y Tubería NIRON CLIMA BETA ALL PRO PP-RCT Pipe certificado según Reglamento Particular de Aenor RP01.78 y accesorios de polipropileno certificados según norma UNE EN 15874-3. Certificado según ISO 14001 y Declaración Ambiental de Producto ( DAP ). Presentación en barras de 5,8 m o 11,6 m de tubería exterior de color negro y tubería interior de color gris con ref. TNIRCL11AIS75 del sistema NIRON de Italsan.
UTNIRCL11AIS75 | Material | m | Tubería PP-R Compuesto Pre-aislado NIRON CLIMA BETA ALL PRO PP-RCT SDR11 D=75mm | [6 empty] | 1 | 103.96 | 103.96
moAIS01 | Mano de obra | h | Oficial 1ª calefactor. | [6 empty] | 0.047 | 16.18 | 0.76
moAIS02 | Mano de obra | h | Ayudante calefactor. | [6 empty] | 0.047 | 14.68 | 0.69
27NMENP7573 | Material | u | Accesorio Manguito electrico preaislado, PP-RCT, D= 75 mm | [6 empty] | 0.166 | 118.79 | 19.72
27NGENP7511 | Material | u | Accesorio Codo electrico preaislado, PP-RCT, D= 75 mm | [6 empty] | 0.066 | 140.9 | 9.3
27NTCENP7511 | Material | u | Accesorio Te electrico preaislado, PP-RCT, D= 75 mm | [6 empty] | 0.066 | 338.05 | 22.31
%0200 | Otros | % | Medios auxiliares | [6 empty] | 1.567 | 2 | 3.13
[9 empty] | Total TNIRCL11AIS75 | 0 | 159.87 | 0
TNIRCL11AIS90 | Partida |  | Tubería PP-R Compuesto Pre-aislado NIRON CLIMA BETA ALL PRO PP-RCT SDR 11 D=90mm | [6 empty] | 0 | 208.41 | 0
Suministro y montaje de tubería pre aislada compuesta por tubería interior NIRON CLIMA BETA ALL PRO PP-RCT Pipe de polipropileno copolímero random reforzada con fibra de vidrio, (1/4)PPR / (2/4)PPR+FV / (1/4)PPR, SDR 11 Serie 5, de diámetro 90 mm y 8,2 mm de espesor. Sistema pre aislado con capa intermedia de Poliuretano Expandido Rígido (PUR) de 35 mm de espesor y resistente a los rayos UV mediante tubería exterior de Polietileno de alta densidad PEHD de diámetro 160 mm y 3 mm de espesor. Para uso en instalaciones de distribución Distrit Heating, ACS, AFS, agua refrigerada, cámaras frigoríficas en la industria alimentaria y procesos industriales con temperaturas comprendidas entre -15ºC y 95ºC y presión nominal PN16. Cumplimiento del nuevo RD03/23 de potabilidad. Sistema y Tubería NIRON CLIMA BETA ALL PRO PP-RCT Pipe certificado según Reglamento Particular de Aenor RP01.78 y accesorios de polipropileno certificados según norma UNE EN 15874-3. Certificado según ISO 14001 y Declaración Ambiental de Producto ( DAP ). Presentación en barras de 5,8 m o 11,6 m de tubería exterior de color negro y tubería interior de color gris con ref. TNIRCL11AIS90 del sistema NIRON de Italsan.
UTNIRCL11AIS90 | Material | m | Tubería PP-R Compuesto Pre-aislado NIRON CLIMA BETA ALL PRO PP-RCT SDR11 D=90mm | [6 empty] | 1 | 129.09 | 129.09
moAIS01 | Mano de obra | h | Oficial 1ª calefactor. | [6 empty] | 0.057 | 16.18 | 0.92
moAIS02 | Mano de obra | h | Ayudante calefactor. | [6 empty] | 0.057 | 14.68 | 0.84
27NMENP9011 | Material | u | Accesorio Manguito electrico preaislado, PP-RCT, D= 90 mm | [6 empty] | 0.166 | 170.38 | 28.28
27NGENP9011 | Material | u | Accesorio Codo electrico preaislado, PP-RCT, D= 90 mm | [6 empty] | 0.066 | 234 | 15.44
27NTCENP9011 | Material | u | Accesorio Te electrico preaislado, PP-RCT, D= 90 mm | [6 empty] | 0.066 | 450.73 | 29.75
%0200 | Otros | % | Medios auxiliares | [6 empty] | 2.043 | 2 | 4.09
[9 empty] | Total TNIRCL11AIS90 | 0 | 208.41 | 0
TNIRCL11AIS110 | Partida |  | Tubería PP-R Compuesto Pre-aislado NIRON CLIMA BETA ALL PRO PP-RCT SDR 11 D=110mm | [6 empty] | 0 | 267.39 | 0
Suministro y montaje de tubería pre aislada compuesta por tubería interior NIRON CLIMA BETA ALL PRO PP-RCT Pipe de polipropileno copolímero random reforzada con fibra de vidrio, (1/4)PPR / (2/4)PPR+FV / (1/4)PPR, SDR 11 Serie 5, de diámetro 110 mm y 10 mm de espesor. Sistema pre aislado con capa intermedia de Poliuretano Expandido Rígido (PUR) de 45 mm de espesor y resistente a los rayos UV mediante tubería exterior de Polietileno de alta densidad PEHD de diámetro 200 mm y 3,2 mm de espesor. Para uso en instalaciones de distribución Distrit Heating, ACS, AFS, agua refrigerada, cámaras frigoríficas en la industria alimentaria y procesos industriales con temperaturas comprendidas entre -15ºC y 95ºC y presión nominal PN16. Cumplimiento del nuevo RD03/23 de potabilidad. Sistema y Tubería NIRON CLIMA BETA ALL PRO PP-RCT Pipe certificado según Reglamento Particular de Aenor RP01.78 y accesorios de polipropileno certificados según norma UNE EN 15874-3. Certificado según ISO 14001 y Declaración Ambiental de Producto ( DAP ). Presentación en barras de 5,8 m o 11,6 m de tubería exterior de color negro y tubería interior de color gris con ref. TNIRFCL11AIS110 del sistema NIRON de Italsan..
UTNIRCL11AIS110 | Material | m | Tubería PP-R Compuesto Pre-aislado NIRON CLIMA BETA ALL PRO PP-RCT SDR11 D=110mm | [6 empty] | 1 | 162.32 | 162.32
moAIS01 | Mano de obra | h | Oficial 1ª calefactor. | [6 empty] | 0.067 | 16.18 | 1.08
moAIS02 | Mano de obra | h | Ayudante calefactor. | [6 empty] | 0.067 | 14.68 | 0.98
27NMENP11011 | Material | u | Accesorio Manguito electrico preaislado, PP-RCT, D= 110 mm | [6 empty] | 0.165 | 205.13 | 33.85
27NGENP11011 | Material | u | Accesorio Codo electrico preaislado, PP-RCT, D= 110 mm | [6 empty] | 0.06 | 305.81 | 18.35
27NTCENP11011 | Material | u | Accesorio Te electrico preaislado, PP-RCT, D= 110 mm | [6 empty] | 0.06 | 759.49 | 45.57
%0200 | Otros | % | Medios auxiliares | [6 empty] | 2.622 | 2 | 5.24
[9 empty] | Total TNIRCL11AIS110 | 0 | 267.39 | 0
TNIRCL11AIS125 | Partida |  | Tubería PP-R Compuesto Pre-aislado NIRON CLIMA BETA ALL PRO PP-RCT SDR 11 D=125mm | [6 empty] | 0 | 380.34 | 0
Suministro y montaje de tubería pre aislada compuesta por tubería interior NIRON CLIMA BETA ALL PRO PP-RCT Pipe de polipropileno copolímero random reforzada con fibra de vidrio, (1/4)PPR / (2/4)PPR+FV / (1/4)PPR, SDR 11 Serie 5, de diámetro 125 mm y 11,4 mm de espesor. Sistema pre aislado con capa intermedia de Poliuretano Expandido Rígido (PUR) de 37,5 mm de espesor y resistente a los rayos UV mediante tubería exterior de Polietileno de alta densidad PEHD de diámetro 200 mm y 3,2 mm de espesor. Para uso en instalaciones de distribución Distrit Heating, ACS, AFS, agua refrigerada, cámaras frigoríficas en la industria alimentaria y procesos industriales con temperaturas comprendidas entre -15ºC y 95ºC y presión nominal PN16. Cumplimiento del nuevo RD03/23 de potabilidad. Sistema y Tubería NIRON CLIMA BETA ALL PRO PP-RCT Pipe certificado según Reglamento Particular de Aenor RP01.78 y accesorios de polipropileno certificados según norma UNE EN 15874-3. Certificado según ISO 14001 y Declaración Ambiental de Producto ( DAP ). Presentación en barras de 5,8 m o 11,6 m de tubería exterior de color negro y tubería interior de color gris con ref. TNIRCL11AIS125 del sistema NIRON de Italsan.
UTNIRCL11AIS125 | Material | m | Tubería PPR Compuesto Pre-aislado NIRON CLIMA BETA ALL PRO PP-RCT SDR11 D=125mm | [6 empty] | 1 | 196.63 | 196.63
moAIS01 | Mano de obra | h | Oficial 1ª calefactor. | [6 empty] | 0.076 | 16.18 | 1.23
moAIS02 | Mano de obra | h | Ayudante calefactor. | [6 empty] | 0.076 | 14.68 | 1.12
27NMENP12511 | Material | u | Accesorio Manguito electrico preaislado, PP-RCT, D= 125 mm | [6 empty] | 0.166 | 254.63 | 42.27
27NGENP12511 | Material | u | Accesorio Codo electrico preaislado, PP-RCT, D= 125 mm | [6 empty] | 0.066 | 349.21 | 23.05
27NTCENP12511 | Material | u | Accesorio Te electrico preaislado, PP-RCT, D= 125 mm | [6 empty] | 0.066 | 1645.19 | 108.58
%0200 | Otros | % | Medios auxiliares | [6 empty] | 3.729 | 2 | 7.46
[9 empty] | Total TNIRCL11AIS125 | 0 | 380.34 | 0
TNIRCL11AIS160 | Partida |  | Tubería PP-R Compuesto Pre-aislado NIRON CLIMA BETA ALL PRO PP-RCT SDR 11 D=160mm | [6 empty] | 0 | 423.18 | 0
Suministro y montaje de tubería pre aislada compuesta por tubería interior NIRON CLIMA BETA ALL PRO PP-RCT Pipe de polipropileno copolímero random reforzada con fibra de vidrio, (1/4)PPR / (2/4)PPR+FV / (1/4)PPR, SDR 11 Serie 5, de diámetro 160 mm y 14,6 mm de espesor. Sistema pre aislado con capa intermedia de Poliuretano Expandido Rígido (PUR) de 45 mm de espesor y resistente a los rayos UV mediante tubería exterior de Polietileno de alta densidad PEHD de diámetro 250 mm y 3,6 mm de espesor. Para uso en instalaciones de distribución Distrit Heating, ACS, AFS, agua refrigerada, cámaras frigoríficas en la industria alimentaria y procesos industriales con temperaturas comprendidas entre -15ºC y 95ºC y presión nominal PN16. Cumplimiento del nuevo RD03/23 de potabilidad. Sistema y Tubería NIRON CLIMA BETA ALL PRO PP-RCT Pipe certificado según Reglamento Particular de Aenor RP01.78 y accesorios de polipropileno certificados según norma UNE EN 15874-3. Certificado según ISO 14001 y Declaración Ambiental de Producto ( DAP ). Presentación en barras de 5,8 m o 11,6 m de tubería exterior de color negro y tubería interior de color gris con ref. TNIRCL11AIS160 del sistema NIRON de Italsan.
UTNIRCL11AIS160 | Material | m | Tubería PP-R Compuesto Pre-aislado NIRON CLIMA BETA ALL PRO PP-RCT SDR11 D=160mm | [6 empty] | 1 | 242.21 | 242.21
mo004AIS | Mano de obra | h | Oficial 1º fontanero | [6 empty] | 0.269 | 16.18 | 4.35
mo005AIS | Mano de obra | h | Ayudante fontanero | [6 empty] | 0.269 | 14.68 | 3.95
27NGNP16011 | Material | u | Accesorio Codo "a tope" preaislado, PP-RCT, D= 160 mm | [6 empty] | 0.066 | 521.28 | 34.4
27NTNP16011 | Material | u | Accesorio Te ''a tope'' preaislado, PP-RCT, D= 160 mm | [6 empty] | 0.066 | 1969.28 | 129.97
%0200 | Otros | % | Medios auxiliares | [6 empty] | 4.149 | 2 | 8.3
[9 empty] | Total TNIRCL11AIS160 | 0 | 423.18 | 0
TNIRCL11AIS200 | Partida |  | Tubería PP-R Compuesto Pre-aislado NIRON CLIMA BETA ALL PRO PP-RCT SDR 11 D=200mm | [6 empty] | 0 | 758.79 | 0
Suministro y montaje de tubería pre aislada compuesta por tubería interior NIRON CLIMA BETA ALL PRO PP-RCT Pipe de polipropileno copolímero random reforzada con fibra de vidrio, (1/4)PPR / (2/4)PPR+FV / (1/4)PPR, SDR 11 Serie 5, de diámetro 200 mm y 18,2 mm de espesor. Sistema pre aislado con capa intermedia de Poliuretano Expandido Rígido (PUR) de 40 mm de espesor y resistente a los rayos UV mediante tubería exterior de Polietileno de alta densidad PEHD de diámetro 280 mm y 4,1 mm de espesor. Para uso en instalaciones de distribución Distrit Heating, ACS, AFS, agua refrigerada, cámaras frigoríficas en la industria alimentaria y procesos industriales con temperaturas comprendidas entre -15ºC y 95ºC y presión nominal PN16. Cumplimiento del nuevo RD03/23 de potabilidad. Sistema y Tubería NIRON CLIMA BETA ALL PRO PP-RCT Pipe certificado según Reglamento Particular de Aenor RP01.78 y accesorios de polipropileno certificados según norma UNE EN 15874-3. Certificado según ISO 14001 y Declaración Ambiental de Producto ( DAP ). Presentación en barras de 5,8 m o 11,6 m de tubería exterior de color negro y tubería interior de color gris con ref. TNIRCL11AIS200 del sistema NIRON de Italsan.
UTNIRCL11AIS200 | Material | m | Tubería PP-R Compuesto Pre-aislado NIRON CLIMA BETA ALL PRO PP-RCT SDR11 D=200mm | [6 empty] | 1 | 355.49 | 355.49
mo004AIS | Mano de obra | h | Oficial 1º fontanero | [6 empty] | 0.328 | 16.18 | 5.31
mo005AIS | Mano de obra | h | Ayudante fontanero | [6 empty] | 0.328 | 14.68 | 4.82
27NGNP20011 | Material | u | Accesorio Codo "a tope" preaislado,PP-RCT, D=200 mm | [6 empty] | 0.066 | 1832.44 | 120.94
27NTNP20011 | Material | u | Accesorio Te ''a tope'' preaislado, PP-RCT, D= 200 mm | [6 empty] | 0.066 | 3899.23 | 257.35
%0200 | Otros | % | Medios auxiliares | [6 empty] | 7.439 | 2 | 14.88
[9 empty] | Total TNIRCL11AIS200 | 0 | 758.79 | 0
TNIRCL11AIS250 | Partida |  | Tubería PP-R Compuesto Pre-aislado NIRON CLIMA BETA ALL PRO PP-RCT SDR 11 D=250mm | [6 empty] | 0 | 1009.4 | 0
Suministro y montaje de tubería pre aislada compuesta por tubería interior NIRON CLIMA BETA ALL PRO PP-RCT Pipe de polipropileno copolímero random reforzada con fibra de vidrio, (1/4)PPR / (2/4)PPR+FV / (1/4)PPR, SDR 11 Serie 5, de diámetro 250 mm y 22,7 mm de espesor. Sistema pre aislado con capa intermedia de Poliuretano Expandido Rígido (PUR) de 52,5 mm de espesor y resistente a los rayos UV mediante tubería exterior de Polietileno de alta densidad PEHD de diámetro 355 mm y 4,8 mm de espesor. Para uso en instalaciones de distribución Distrit Heating, ACS, AFS, agua refrigerada, cámaras frigoríficas en la industria alimentaria y procesos industriales con temperaturas comprendidas entre -15ºC y 95ºC y presión nominal PN16. Cumplimiento del nuevo RD03/23 de potabilidad. Sistema y Tubería NIRON CLIMA BETA ALL PRO PP-RCT Pipe certificado según Reglamento Particular de Aenor RP01.78 y accesorios de polipropileno certificados según norma UNE EN 15874-3. Certificado según ISO 14001 y Declaración Ambiental de Producto ( DAP ). Presentación en barras de 5,8 m o 11,6 m de tubería exterior de color negro y tubería interior de color gris con ref. TNIRCL11AIS250 del sistema NIRON de Italsan.
UTNIRCL11AIS250 | Material | m | Tubería PP-R Compuesto Pre-aislado NIRON CLIMA BETA ALL PRO PP-RCT SDR11 D=250mm | [6 empty] | 1 | 543.69 | 543.69
mo004AIS | Mano de obra | h | Oficial 1º fontanero | [6 empty] | 0.404 | 16.18 | 6.54
mo005AIS | Mano de obra | h | Ayudante fontanero | [6 empty] | 0.404 | 14.68 | 5.93
27NGNP25011 | Material | u | Accesorio Codo "a tope" preaislado,PP-RCT, D=250 mm | [6 empty] | 0.066 | 2459.08 | 162.3
27NTNP25011 | Material | u | Accesorio Te ''a tope'' preaislado, PP-RCT, D= 250 mm | [6 empty] | 0.066 | 4108.33 | 271.15
%0200 | Otros | % | Medios auxiliares | [6 empty] | 9.896 | 2 | 19.79
[9 empty] | Total TNIRCL11AIS250 | 0 | 1009.4 | 0
TNIRCL11AIS315 | Partida |  | Tubería PP-R Compuesto Pre-aislado NIRON CLIMA BETA ALL PRO PP-RCT SDR 11 D=315mm | [6 empty] | 0 | 1140.71 | 0
Suministro y montaje de tubería pre aislada compuesta por tubería interior NIRON CLIMA BETA ALL PRO PP-RCT Pipe de polipropileno copolímero random reforzada con fibra de vidrio, (1/4)PPR / (2/4)PPR+FV / (1/4)PPR, SDR 11 Serie 5, de diámetro 315 mm y 28,6 mm de espesor. Sistema pre aislado con capa intermedia de Poliuretano Expandido Rígido (PUR) de 42,5 mm de espesor y resistente a los rayos UV mediante tubería exterior de Polietileno de alta densidad PEHD de diámetro 400 mm y 4,8 mm de espesor. Para uso en instalaciones de distribución Distrit Heating, ACS, AFS, agua refrigerada, cámaras frigoríficas en la industria alimentaria y procesos industriales con temperaturas comprendidas entre -15ºC y 95ºC y presión nominal PN16. Cumplimiento del nuevo RD03/23 de potabilidad. Sistema y Tubería NIRON CLIMA BETA ALL PRO PP-RCT Pipe certificado según Reglamento Particular de Aenor RP01.78 y accesorios de polipropileno certificados según norma UNE EN 15874-3. Certificado según ISO 14001 y Declaración Ambiental de Producto ( DAP ). Presentación en barras de 5,8 m o 11,6 m de tubería exterior de color negro y tubería interior de color gris con ref. TNIRCL11AIS315 del sistema NIRON de Italsan.
UTNIRCL11AIS315 | Material | m | Tubería PP-R Compuesto Pre-aislado NIRON CLIMA BETA ALL PRO PP-RCT SDR11 D=315mm | [6 empty] | 1 | 624.79 | 624.79
mo004AIS | Mano de obra | h | Oficial 1º fontanero | [6 empty] | 0.444 | 16.18 | 7.18
mo005AIS | Mano de obra | h | Ayudante fontanero | [6 empty] | 0.444 | 14.68 | 6.52
27NGNP31511 | Material | u | Accesorio Codo "a tope" preaislado, PP-RCT, D= 315 mm | [6 empty] | 0.066 | 2678.33 | 176.77
27NTNP31511 | Material | u | Accesorio Te "a tope", PP-RCT, D= 315 mm | [6 empty] | 0.066 | 4592.12 | 303.08
%0200 | Otros | % | Medios auxiliares | [6 empty] | 11.183 | 2 | 22.37
[9 empty] | Total TNIRCL11AIS315 | 0 | 1140.71 | 0
[9 empty] | Total TNIRCL11AIS | 1 | 0 | 0
TNIRCL17AIS | Capítulo |  | Tubería PPR Compuesto Pre-aislado NIRON CLIMA BETA ALL PRO SDR 17 | [6 empty] | 1 | 0 | 0
TNIRCLAIS17160 | Partida |  | Tubo PPR Compuesto Pre-aislado NIRON CLIMA BETA ALL PRO PP-RCT SDR 17 D160mm | [6 empty] | 0 | 387.68 | 0
Suministro y montaje de tubería pre aislada compuesta por tubería interior NIRON CLIMA BETA ALL PRO PP-RCT Pipe de polipropileno copolímero random reforzada con fibra de vidrio, (1/4)PPR / (2/4)PPR+FV / (1/4)PPR, SDR 17 Serie 8, de diámetro 160 mm y 9,5 mm de espesor. Sistema pre aislado con capa intermedia de Poliuretano Expandido Rígido (PUR) de 45 mm de espesor y resistente a los rayos UV mediante tubería exterior de Polietileno de alta densidad PEHD de diámetro 250 mm y 3,6 mm de espesor. Para uso en instalaciones de distribución Distrit Heating, ACS, AFS, agua refrigerada, cámaras frigoríficas en la industria alimentaria y procesos industriales con temperaturas comprendidas entre -15ºC y 95ºC y presión nominal PN10. Cumplimiento del nuevo RD03/23 de potabilidad. Sistema y Tubería NIRON CLIMA BETA ALL PRO PP-RCT Pipe certificado según Reglamento Particular de Aenor RP01.78 y accesorios de polipropileno certificados según norma UNE EN 15874-3. Certificado según ISO 14001 y Declaración Ambiental de Producto ( DAP ). Presentación en barras de 5,8 m o 11,6 m de tubería exterior de color negro y tubería interior de color gris con ref. TNIRCL17AIS160 del sistema NIRON de Italsan.
UTNIRCL17AIS160 | Partida | m | Tubo PPR Compuesto Pre-aislado NIRON CLIMA BETA ALL PRO PP-RCT SDR17 D160mm | [6 empty] | 1 | 230.03 | 230.03
mo004AIS | Mano de obra | h | Oficial 1º fontanero | [6 empty] | 0.241 | 16.18 | 3.9
mo005AIS | Mano de obra | h | Ayudante fontanero | [6 empty] | 0.241 | 14.68 | 3.54
27NGNP16017 | Material | u | Accesorio Codo ''a tope'' preaislado, PP-RCT, SDR 17, D= 160 mm | [6 empty] | 0.06 | 521.28 | 31.28
27NTNP16017 | Material | u | Accesorio Te ''a tope'' preaislado, PP-RCT, SDR 17, D= 160 mm | [6 empty] | 0.06 | 1855.42 | 111.33
%0200 | Otros | % | Medios auxiliares | [6 empty] | 3.801 | 2 | 7.6
[9 empty] | Total TNIRCLAIS17160 | 0 | 387.68 | 0
TNIRCLAIS17200 | Partida |  | Tubo PPR Compuesto Pre-aislado NIRON CLIMA BETA ALL PRO PP-RCT SDR 17 D200mm | [6 empty] | 0 | 535.05 | 0
Suministro y montaje de tubería pre aislada compuesta por tubería interior NIRON CLIMA BETA ALL PRO PP-RCT Pipe de polipropileno copolímero random reforzada con fibra de vidrio, (1/4)PPR / (2/4)PPR+FV / (1/4)PPR, SDR 17 Serie 8, de diámetro 200 mm y 11,9 mm de espesor. Sistema pre aislado con capa intermedia de Poliuretano Expandido Rígido (PUR) de 40 mm de espesor y resistente a los rayos UV mediante tubería exterior de Polietileno de alta densidad PEHD de diámetro 280 mm y 4,1 mm de espesor. Para uso en instalaciones de distribución Distrit Heating, ACS, AFS, agua refrigerada, cámaras frigoríficas en la industria alimentaria y procesos industriales con temperaturas comprendidas entre -15ºC y 95ºC y presión nominal PN10. Cumplimiento del nuevo RD03/23 de potabilidad. Sistema y Tubería NIRON CLIMA BETA ALL PRO PP-RCT Pipe certificado según Reglamento Particular de Aenor RP01.78 y accesorios de polipropileno certificados según norma UNE EN 15874-3. Certificado según ISO 14001 y Declaración Ambiental de Producto ( DAP ). Presentación en barras de 5,8 m o 11,6 m de tubería exterior de color negro y tubería interior de color gris con ref. TNIRCL17AIS200 del sistema NIRON de Italsan.
UTNIRCL17AIS200 | Partida | m | Tubo PPR Compuesto Pre-aislado NIRON CLIMA BETA ALL PRO PP-RCT SDR17 D200mm | [6 empty] | 1 | 337.74 | 337.74
mo004AIS | Mano de obra | h | Oficial 1º fontanero | [6 empty] | 0.289 | 16.18 | 4.68
mo005AIS | Mano de obra | h | Ayudante fontanero | [6 empty] | 0.289 | 14.68 | 4.24
27NGNP20017 | Material | u | Accesorio Codo ''a tope'' preaislado, PP-RCT, SDR 17, D= 200 mm | [6 empty] | 0.06 | 675.45 | 40.53
27NTNP20017 | Material | u | Accesorio Te ''a tope'' preaislado, PP-RCT, SDR 17, D= 200 mm | [6 empty] | 0.06 | 2289.43 | 137.37
%0200 | Otros | % | Medios auxiliares | [6 empty] | 5.246 | 2 | 10.49
[9 empty] | Total TNIRCLAIS17200 | 0 | 535.05 | 0
TNIRCLAIS17250 | Partida |  | Tubo PPR Compuesto Pre-aislado NIRON CLIMA BETA ALL PRO PP-RCT SDR 17 D250mm | [6 empty] | 0 | 817.32 | 0
Suministro y montaje de tubería pre aislada compuesta por tubería interior NIRON CLIMA BETA ALL PRO PP-RCT Pipe de polipropileno copolímero random reforzada con fibra de vidrio, (1/4)PPR / (2/4)PPR+FV / (1/4)PPR, SDR 17 Serie 8, de diámetro 250 mm y 14,9 mm de espesor. Sistema pre aislado con capa intermedia de Poliuretano Expandido Rígido (PUR) de 52,5 mm de espesor y resistente a los rayos UV mediante tubería exterior de Polietileno de alta densidad PEHD de diámetro 355 mm y 4,8 mm de espesor. Para uso en instalaciones de distribución Distrit Heating, ACS, AFS, agua refrigerada, cámaras frigoríficas en la industria alimentaria y procesos industriales con temperaturas comprendidas entre -15ºC y 95ºC y presión nominal PN10. Cumplimiento del nuevo RD03/23 de potabilidad. Sistema y Tubería NIRON CLIMA BETA ALL PRO PP-RCT Pipe certificado según Reglamento Particular de Aenor RP01.78 y accesorios de polipropileno certificados según norma UNE EN 15874-3. Certificado según ISO 14001 y Declaración Ambiental de Producto ( DAP ). Presentación en barras de 5,8 m o 11,6 m de tubería exterior de color negro y tubería interior de color gris con ref. TNIRCL17AIS250 del sistema NIRON de Italsan.
UTNIRCL17AIS250 | Partida | m | Tubo PPR Compuesto Pre-aislado NIRON CLIMA BETA ALL PRO PP-RCT SDR17 D250mm | [6 empty] | 1 | 516.47 | 516.47
mo004AIS | Mano de obra | h | Oficial 1º fontanero | [6 empty] | 0.357 | 16.18 | 5.78
mo005AIS | Mano de obra | h | Ayudante fontanero | [6 empty] | 0.357 | 14.68 | 5.24
27NGNP25017 | Material | u | Accesorio Codo ''a tope'' preaislado, PP-RCT, SDR 17, D= 250 mm | [6 empty] | 0.06 | 1806.35 | 108.38
27NTNP25017 | Material | u | Accesorio Te ''a tope'' preaislado, PP-RCT, SDR 17, D= 250 mm | [6 empty] | 0.06 | 2756.99 | 165.42
%0200 | Otros | % | Medios auxiliares | [6 empty] | 8.013 | 2 | 16.03
[9 empty] | Total TNIRCLAIS17250 | 0 | 817.32 | 0
TNIRCLAIS17315 | Partida |  | Tubo PPR Compuesto Pre-aislado NIRON CLIMA BETA ALL PRO PP-RCT SDR 17 D315mm | [6 empty] | 0 | 1050.43 | 0
Suministro y montaje de tubería pre aislada compuesta por tubería interior NIRON CLIMA BETA ALL PRO PP-RCT Pipe de polipropileno copolímero random reforzada con fibra de vidrio, (1/4)PPR / (2/4)PPR+FV / (1/4)PPR, SDR 17 Serie 8, de diámetro 315 mm y 18,7 mm de espesor. Sistema pre aislado con capa intermedia de Poliuretano Expandido Rígido (PUR) de 42,5 mm de espesor y resistente a los rayos UV mediante tubería exterior de Polietileno de alta densidad PEHD de diámetro 400 mm y 4,8 mm de espesor. Para uso en instalaciones de distribución Distrit Heating, ACS, AFS, agua refrigerada, cámaras frigoríficas en la industria alimentaria y procesos industriales con temperaturas comprendidas entre -15ºC y 95ºC y presión nominal PN10. Cumplimiento del nuevo RD03/23 de potabilidad. Sistema y Tubería NIRON CLIMA BETA ALL PRO PP-RCT Pipe certificado según Reglamento Particular de Aenor RP01.78 y accesorios de polipropileno certificados según norma UNE EN 15874-3. Certificado según ISO 14001 y Declaración Ambiental de Producto ( DAP ). Presentación en barras de 5,8 m o 11,6 m de tubería exterior de color negro y tubería interior de color gris con ref. TNIRCL17AIS315 del sistema NIRON de Italsan.
UTNIRCL17AIS315 | Partida | m | Tubo PPR Compuesto Pre-aislado NIRON CLIMA BETA ALL PRO PP-RCT SDR17 D315mm | [6 empty] | 1 | 593.5 | 593.5
mo004AIS | Mano de obra | h | Oficial 1º fontanero | [6 empty] | 0.357 | 16.18 | 5.78
mo005AIS | Mano de obra | h | Ayudante fontanero | [6 empty] | 0.357 | 14.68 | 5.24
27NGNP31517 | Material | u | Accesorio Codo "a tope" preaislado, PP-RCT, D= 315 mm | [6 empty] | 0.066 | 2183.36 | 144.1
27NTNP31517 | Material | u | Accesorio Te "a tope" preaislado, PP-RCT, D= 315 mm | [6 empty] | 0.066 | 4260.79 | 281.21
%0200 | Otros | % | Medios auxiliares | [6 empty] | 10.298 | 2 | 20.6
[9 empty] | Total TNIRCLAIS17315 | 0 | 1050.43 | 0
[9 empty] | Total TNIRCL17AIS | 1 | 0 | 0
[9 empty] | Total PREAISLADA ALL PRO | 1 | 0 | 0
[9 empty] | Total TUBERÍA NIRON | 1 | 0 | 0
Note on A3: Código único que identifica el concepto. Ver colores en "Entorno de trabajo: Apariencia" Es el primer campo que hay que rellenar para crear un concepto. Al escribir un código: • Si no existe en la obra, se crea un concepto nuevo • Si ya figura en otro lugar de la obra, se inserta también bajo el concepto superior • Si deriva de un concepto paramétrico, se inserta el concepto derivado Es sensible a la opción "Archivo: Entorno de trabajo: Generales: Aceptar códigos en minúsculas"
Note on B3: Naturaleza del concepto (ver menú contextual)
Note on C3: Unidad de medida a la que se refiere el precio unitario Las unidades de tiempo de la maquinaria y la mano de obra afectan a los cálculos de duraciones y recursos D*, d*: Dias x Horas laborables del día (Obra.CalcDurLab) S*, s*, W*, w*: Semanas x 5 días M*, m*: Meses x Días laborables del mes (Obra.CalcDurMes) A*, a*, Y*, y*: Años x 12
Note on D3: Texto breve que facilita la visualización, la búsqueda y la impresión del concepto en lugar del texto El color corresponde al estado, que se modifica con el menú contextual, actualizándose la fecha del color correspondiente
Note on E3: Descripción corta de la línea de medición
Note on F3: Columna A: Número de unidades iguales de la línea de medición
Note on G3: Columna B: Longitud de la línea de medición
Note on H3: Columna C: Anchura de la línea de medición
Note on I3: Columna D: Altura de la línea de medición
Note on J3: Cantidad Verde: Referencia a otra partida Naranja: Fórmula de medición Azul: Expresión Magenta: Calculado a partir de las dimensiones Negro: Introducido directamente
Note on K3: Cantidad o rendimiento del concepto en su superior en el presupuesto Magenta: Proviene de las líneas de medición Negro: Si se introduce por el usuario se retiran del presupuesto las líneas de medición, si existen Fondo gris: Puede anularse para no tener en cuenta la cantidad del concepto en un superior determinado
Note on L3: Precio unitario principal del concepto Puede ser el precio del presupuesto, de venta o de oferta Cuando se usan precios de coste y de venta el coste estimado figura en el precio objetivo "Obj" Magenta: Calculado a partir de los conceptos inferiores, si se modifica pasa a ser bloqueado Rojo: Bloqueado, puede ser distinto al resultante de sus inferiores Fondo gris: Anulado, el concepto no interviene en el presupuesto Precios.Pres Precio asignado a la entidad que aparece en las ventanas de precios múltiples, como divisas, precios y ofertantes Negro: Introducido por usuario Magenta: Calculado Fondo rosa: Valor de defecto
Note on M3: Presupuesto vigente, suma de presupuesto inicial y modificaciones aprobadas Incluye costes indirectos (PEM) si esta definido el porcentaje Magenta: El producto de la cantidad por el precio del presupuesto está afectado por un factor o por el porcentaje de costes indirectos