## Hoja1
NIR BdPrecios ING Descompuestos NIRON
Presupuesto
Código | Nat | Ud | Resumen | Comentario | N | Longitud | Anchura | Altura | Cantidad | CanPres | Pres | ImpPres
AFS | Capítulo |  | Precios Descompuestos Agua Fría Sanitaria NIRON MONOCAPA RP | [6 empty] | 1 | 0 | 0
AFSMRP | Capítulo |  | AFS con tubería PP-R RP Monocapa SDR 9/ Serie 4 | [6 empty] | 1 | 0 | 0
TNIRRRP2074 | Partida | m | Fontanería AFS con tubería PP-R RP NIRON Monocapa SDR 7.4/ Serie 3.2, D= 20 mm | [6 empty] | 0 | 9.91 | 0
Suministro y montaje de tubo NIRON Monocapa RP de polipropileno copolímero random PP-R RP "Raised Pressure" SDR 7,4 serie 3,2, de diámetro 20 mm y 2,8 mm de espesor. Tubería fabricada y certificada según norma UNE EN 15874-2, accesorios fabricados y certificados según norma UNE EN 15874-3 y sistema de unión por termofusión, inserciones incorporadas y electrofusión certificado según norma UNE EN 15874-5. Cumplimiento del nuevo RD03/23 de potabilidad. Para uso en instalaciones de fontanería (AFS, ACS) y climatización (calefacción, sistemas agua/agua, agua/aire) con temperaturas comprendidas entre -15 °C y 95 °C. Incluida p/p de accesorios y material auxiliar para montaje y sujeción. Instalado con abrazaderas isofónicas Niron de goma lisa, según norma UNE EN 806-4. Espesor de aislamiento térmico conforme a RITE calculado mediante procedimiento alternativo según criterios de la norma UNE EN ISO 12241. Certificado según ISO 14001 y Declaración Ambiental de Producto ( DAP ). Presentación en barra de 4 m, color azul Niron, ref. TNIRRRP2074 de la serie Niron de ITALSAN.
UTNIRRRP2074 | Material | m | Tubo PP-R RP Monocapa SDR 7,4/ serie 3,2, D 20 mm x 2,8 mm | [6 empty] | 1 | 2.16 | 2.16
AB115022AZ | Material | u | Material aux. sujeción: Abrazadera isofónica NIRON | [6 empty] | 1.43 | 1.39 | 1.99
mo004 | Mano de obra | h | Oficial 1º fontanero | [6 empty] | 0.171 | 16.18 | 2.77
mo005 | Mano de obra | h | Ayudante fontanero | [6 empty] | 0.171 | 14.68 | 2.51
NMAN20 | Material | u | Accesorio Manguito Socket, PP-RCT, D= 20 mm | [6 empty] | 0.25 | 0.55 | 0.14
NG20 | Material | u | Accesorio Codo Socket, PP-RCT, D= 20 mm | [6 empty] | 0.1 | 0.65 | 0.07
NT20 | Material | u | Accesorio Te Socket, PP-RCT, D= 20 mm | [6 empty] | 0.1 | 0.82 | 0.08
%0200 | Otros | % | Medios auxiliares | [6 empty] | 0.097 | 2 | 0.19
[9 empty] | Total TNIRRRP2074 | 0 | 9.91 | 0
TNIRRRP2574 | Partida | m | Fontanería AFS con tubería PP-R RP NIRON Monocapa SDR 7.4/ Serie 3.2, D= 25 mm | [6 empty] | 0 | 10.03 | 0
Suministro y montaje de tubo NIRON Monocapa RP de polipropileno copolímero random PP-R RP "Raised Pressure" SDR 7,4 serie 3,2, de diámetro 25 mm y 3,5 mm de espesor. Tubería fabricada y certificada según norma UNE EN 15874-2, accesorios fabricados y certificados según norma UNE EN 15874-3 y sistema de unión por termofusión, inserciones incorporadas y electrofusión certificado según norma UNE EN 15874-5. Cumplimiento del nuevo RD03/23 de potabilidad. Para uso en instalaciones de fontanería (AFS, ACS) y climatización (calefacción, sistemas agua/agua, agua/aire) con temperaturas comprendidas entre -15 °C y 95 °C. Incluida p/p de accesorios y material auxiliar para montaje y sujeción. Instalado con abrazaderas isofónicas Niron de goma lisa, según norma UNE EN 806-4. Espesor de aislamiento térmico conforme a RITE calculado mediante procedimiento alternativo según criterios de la norma UNE EN ISO 12241. Certificado según ISO 14001 y Declaración Ambiental de Producto ( DAP ). Presentación en barra de 4 m, color azul Niron, ref. TNIRRRP2574 de la serie Niron de ITALSAN.
UTNIRRRP2574 | Material | m | Tubo PP-R RP Monocapa SDR 7.4/ Serie 3.2, D= 25 x 3,5 mm | [6 empty] | 1 | 2.98 | 2.98
AB115028AZ | Material | u | Material aux. sujeción: Abrazadera isofónica NIRON | [6 empty] | 1.25 | 1.54 | 1.93
mo004 | Mano de obra | h | Oficial 1º fontanero | [6 empty] | 0.148 | 16.18 | 2.39
mo005 | Mano de obra | h | Ayudante fontanero | [6 empty] | 0.148 | 14.68 | 2.17
NMAN25 | Material | u | Accesorio Manguito Socket, PP-RCT, D= 25 mm | [6 empty] | 0.25 | 0.66 | 0.17
NG25 | Material | u | Accesorio Codo Socket, PP-RCT, D= 25 mm | [6 empty] | 0.1 | 0.82 | 0.08
NT25 | Material | u | Accesorio Te Socket, PP-RCT, D= 25 mm | [6 empty] | 0.1 | 1.09 | 0.11
%0200 | Otros | % | Medios auxiliares | [6 empty] | 0.098 | 2 | 0.2
[9 empty] | Total TNIRRRP2574 | 0 | 10.03 | 0
TNIRRRP329 | Partida | m | Fontanería AFS con tubería PP-R RP NIRON Monocapa SDR 9/ Serie 4, D= 32 mm | [6 empty] | 0 | 11.41 | 0
Suministro y montaje de tubo NIRON Monocapa RP de polipropileno copolímero random PP-R RP "Raised Pressure" SDR 9 serie 4, de diámetro 32 mm y 3,6 mm de espesor. Tubería fabricada y certificada según norma UNE EN 15874-2, accesorios fabricados y certificados según norma UNE EN 15874-3 y sistema de unión por termofusión, inserciones incorporadas y electrofusión certificado según norma UNE EN 15874-5. Cumplimiento del nuevo RD03/23 de potabilidad. Para uso en instalaciones de fontanería (AFS, ACS) y climatización (calefacción, sistemas agua/agua, agua/aire) con temperaturas comprendidas entre -15 °C y 95 °C. Incluida p/p de accesorios y material auxiliar para montaje y sujeción. Instalado con abrazaderas isofónicas Niron de goma lisa, según norma UNE EN 806-4. Espesor de aislamiento térmico conforme a RITE calculado mediante procedimiento alternativo según criterios de la norma UNE EN ISO 12241. Certificado según ISO 14001 y Declaración Ambiental de Producto ( DAP ). Presentación en barra de 4 m, color azul Niron, ref. TNIRRRP329 de la serie Niron de ITALSAN.
UTNIRRRP329 | Material | m | Tubo PP-R RP Monocapa SDR 9/ Serie 4, D= 32 x 3,6 mm | [6 empty] | 1 | 4.78 | 4.78
AB115035AZ | Material | u | Material aux. sujeción: Abrazadera isofónica NIRON | [6 empty] | 1.11 | 1.66 | 1.84
mo004 | Mano de obra | h | Oficial 1º fontanero | [6 empty] | 0.13 | 16.18 | 2.1
mo005 | Mano de obra | h | Ayudante fontanero | [6 empty] | 0.13 | 14.68 | 1.91
NMAN32 | Material | u | Accesorio Manguito Socket, PP-RCT, D= 32 mm | [6 empty] | 0.25 | 1.03 | 0.26
NG32 | Material | u | Accesorio Codo Socket, PP-RCT, D= 32 mm | [6 empty] | 0.1 | 1.3 | 0.13
NT32 | Material | u | Accesorio Te Socket, PP-RCT, D= 32 mm | [6 empty] | 0.1 | 1.72 | 0.17
%0200 | Otros | % | Medios auxiliares | [6 empty] | 0.112 | 2 | 0.22
[9 empty] | Total TNIRRRP329 | 0 | 11.41 | 0
TNIRRRP409 | Partida | m | Fontanería AFS con tubería PP-R RP NIRON Monocapa SDR 9/ Serie 4, D= 40 mm | [6 empty] | 0 | 14.09 | 0
Suministro y montaje de tubo NIRON Monocapa RP de polipropileno copolímero random PP-R RP "Raised Pressure" SDR 9 serie 4, de diámetro 40 mm y 4,5 mm de espesor. Tubería fabricada y certificada según norma UNE EN 15874-2, accesorios fabricados y certificados según norma UNE EN 15874-3 y sistema de unión por termofusión, inserciones incorporadas y electrofusión certificado según norma UNE EN 15874-5. Cumplimiento del nuevo RD03/23 de potabilidad. Para uso en instalaciones de fontanería (AFS, ACS) y climatización (calefacción, sistemas agua/agua, agua/aire) con temperaturas comprendidas entre -15 °C y 95 °C. Incluida p/p de accesorios y material auxiliar para montaje y sujeción. Instalado con abrazaderas isofónicas Niron de goma lisa, según norma UNE EN 806-4. Espesor de aislamiento térmico conforme a RITE calculado mediante procedimiento alternativo según criterios de la norma UNE EN ISO 12241. Certificado según ISO 14001 y Declaración Ambiental de Producto ( DAP ). Presentación en barra de 4 m, color azul Niron, ref. TNIRRRP409 de la serie Niron de ITALSAN.
UTNIRRRP409 | Material | m | Tubo PP-R RP Monocapa SDR 9/ Serie 4, D= 40 x 4,5 mm | [6 empty] | 1 | 7.59 | 7.59
AB115040AZ | Material | u | Material aux. sujeción: Abrazadera isofónica NIRON | [6 empty] | 0.91 | 1.99 | 1.81
mo004 | Mano de obra | h | Oficial 1º fontanero | [6 empty] | 0.11 | 16.18 | 1.78
mo005 | Mano de obra | h | Ayudante fontanero | [6 empty] | 0.11 | 14.68 | 1.61
NMAN40 | Material | u | Accesorio Manguito Socket, PP-RCT, D= 40 mm | [6 empty] | 0.25 | 1.83 | 0.46
NG40 | Material | u | Accesorio Codo Socket, PP-RCT, D= 40 mm | [6 empty] | 0.1 | 2.38 | 0.24
NT40 | Material | u | Accesorio Te Socket, PP-RCT, D= 40 mm | [6 empty] | 0.1 | 3.2 | 0.32
%0200 | Otros | % | Medios auxiliares | [6 empty] | 0.138 | 2 | 0.28
[9 empty] | Total TNIRRRP409 | 0 | 14.09 | 0
TNIRRRP509 | Partida | m | Fontanería AFS con tubería PP-R RP NIRON Monocapa SDR 9/ Serie 4, D= 50 mm | [6 empty] | 0 | 19.07 | 0
Suministro y montaje de tubo NIRON Monocapa RP de polipropileno copolímero random PP-R RP "Raised Pressure" SDR 9 serie 4, de diámetro 50 mm y 5,6 mm de espesor. Tubería fabricada y certificada según norma UNE EN 15874-2, accesorios fabricados y certificados según norma UNE EN 15874-3 y sistema de unión por termofusión, inserciones incorporadas y electrofusión certificado según norma UNE EN 15874-5. Cumplimiento del nuevo RD03/23 de potabilidad. Para uso en instalaciones de fontanería (AFS, ACS) y climatización (calefacción, sistemas agua/agua, agua/aire) con temperaturas comprendidas entre -15 °C y 95 °C. Incluida p/p de accesorios y material auxiliar para montaje y sujeción. Instalado con abrazaderas isofónicas Niron de goma lisa, según norma UNE EN 806-4. Espesor de aislamiento térmico conforme a RITE calculado mediante procedimiento alternativo según criterios de la norma UNE EN ISO 12241. Certificado según ISO 14001 y Declaración Ambiental de Producto ( DAP ). Presentación en barra de 4 m, color azul Niron, ref. TNIRRRP509 de la serie Niron de ITALSAN.
UTNIRRRP509 | Material | m | Tubo PP-R RP Monocapa SDR 9/ Serie 4, D= 50 x 5,6 mm | [6 empty] | 1 | 11.41 | 11.41
AB115048AZ | Material | u | Material aux. sujeción: Abrazadera isofónica NIRON | [6 empty] | 0.8 | 3.04 | 2.43
mo004 | Mano de obra | h | Oficial 1º fontanero | [6 empty] | 0.093 | 16.18 | 1.5
mo005 | Mano de obra | h | Ayudante fontanero | [6 empty] | 0.093 | 14.68 | 1.37
NMAN50 | Material | u | Accesorio Manguito Socket, PP-RCT, D= 50 mm | [6 empty] | 0.25 | 3.12 | 0.78
NG50 | Material | u | Accesorio Codo Socket, PP-RCT, D= 50 mm | [6 empty] | 0.1 | 5.1 | 0.51
NT50 | Material | u | Accesorio Te Socket, PP-RCT, D= 50 mm | [6 empty] | 0.1 | 7 | 0.7
%0200 | Otros | % | Medios auxiliares | [6 empty] | 0.187 | 2 | 0.37
[9 empty] | Total TNIRRRP509 | 0 | 19.07 | 0
TNIRRRP639 | Partida | m | Fontanería AFS con tubería PP-R RP NIRON Monocapa SDR 9/ Serie 4, D= 63 mm | [6 empty] | 0 | 26.64 | 0
Suministro y montaje de tubo NIRON Monocapa RP de polipropileno copolímero random PP-R RP "Raised Pressure" SDR 9 serie 4, de diámetro 63 mm y 7,1 mm de espesor. Tubería fabricada y certificada según norma UNE EN 15874-2, accesorios fabricados y certificados según norma UNE EN 15874-3 y sistema de unión por termofusión, inserciones incorporadas y electrofusión certificado según norma UNE EN 15874-5. Cumplimiento del nuevo RD03/23 de potabilidad. Para uso en instalaciones de fontanería (AFS, ACS) y climatización (calefacción, sistemas agua/agua, agua/aire) con temperaturas comprendidas entre -15 °C y 95 °C. Incluida p/p de accesorios y material auxiliar para montaje y sujeción. Instalado con abrazaderas isofónicas Niron de goma lisa, según norma UNE EN 806-4. Espesor de aislamiento térmico conforme a RITE calculado mediante procedimiento alternativo según criterios de la norma UNE EN ISO 12241. Certificado según ISO 14001 y Declaración Ambiental de Producto ( DAP ). Presentación en barra de 4 m, color azul Niron, ref. TNIRRRP639 de la serie Niron de ITALSAN.
UTNIRRRP639 | Material | m | Tubo PP-R RP Monocapa SDR 9/ Serie 4, D= 63 x 7,1 mm | [6 empty] | 1 | 17.69 | 17.69
AB115060AZ | Material | u | Material aux. sujeción: Abrazadera isofónica NIRON | [6 empty] | 0.71 | 3.58 | 2.54
mo004 | Mano de obra | h | Oficial 1º fontanero | [6 empty] | 0.086 | 16.18 | 1.39
mo005 | Mano de obra | h | Ayudante fontanero | [6 empty] | 0.086 | 14.68 | 1.26
NMAN63 | Material | u | Accesorio Manguito Socket, PP-RCT, D= 63 mm | [6 empty] | 0.25 | 5.08 | 1.27
NG63 | Material | u | Accesorio Codo Socket, PP-RCT, D= 63 mm | [6 empty] | 0.1 | 8.42 | 0.84
NT63 | Material | u | Accesorio Te Socket, PP-RCT, D= 63 mm | [6 empty] | 0.1 | 11.33 | 1.13
%0200 | Otros | % | Medios auxiliares | [6 empty] | 0.261 | 2 | 0.52
[9 empty] | Total TNIRRRP639 | 0 | 26.64 | 0
TNIRRRP759 | Partida | m | Fontanería AFS con tubería PP-R RP NIRON Monocapa SDR 9/ Serie 4, D= 75 mm | [6 empty] | 0 | 36.73 | 0
Suministro y montaje de tubo NIRON Monocapa RP de polipropileno copolímero random PP-R RP "Raised Pressure" SDR 9 serie 4, de diámetro 75 mm y 8,4 mm de espesor. Tubería fabricada y certificada según norma UNE EN 15874-2, accesorios fabricados y certificados según norma UNE EN 15874-3 y sistema de unión por termofusión, inserciones incorporadas y electrofusión certificado según norma UNE EN 15874-5. Cumplimiento del nuevo RD03/23 de potabilidad. Para uso en instalaciones de fontanería (AFS, ACS) y climatización (calefacción, sistemas agua/agua, agua/aire) con temperaturas comprendidas entre -15 °C y 95 °C. Incluida p/p de accesorios y material auxiliar para montaje y sujeción. Instalado con abrazaderas isofónicas Niron de goma lisa, según norma UNE EN 806-4. Espesor de aislamiento térmico conforme a RITE calculado mediante procedimiento alternativo según criterios de la norma UNE EN ISO 12241. Certificado según ISO 14001 y Declaración Ambiental de Producto ( DAP ). Presentación en barra de 4 m, color azul Niron, ref. TNIRRRP759 de la serie Niron de ITALSAN.
UTNIRRRP759 | Material | m | Tubo PP-R RP Monocapa SDR 9/ Serie 4, D= 75 x 8,4 mm | [6 empty] | 1 | 25.29 | 25.29
AB115075AZ | Material | u | Material aux. sujeción: Abrazadera isofónica NIRON | [6 empty] | 0.67 | 4.43 | 2.97
mo004 | Mano de obra | h | Oficial 1º fontanero | [6 empty] | 0.079 | 16.18 | 1.28
mo005 | Mano de obra | h | Ayudante fontanero | [6 empty] | 0.079 | 14.68 | 1.16
NMAN75 | Material | u | Accesorio Manguito Socket, PP-RCT, D= 75 mm | [6 empty] | 0.25 | 7.86 | 1.97
NG75 | Material | u | Accesorio Codo Socket, PP-RCT, D= 75 mm | [6 empty] | 0.1 | 15.69 | 1.57
NT75 | Material | u | Accesorio Te Socket, PP-RCT, D= 75 mm | [6 empty] | 0.1 | 17.7 | 1.77
%0200 | Otros | % | Medios auxiliares | [6 empty] | 0.36 | 2 | 0.72
[9 empty] | Total TNIRRRP759 | 0 | 36.73 | 0
TNIRRRP909 | Partida | m | Fontanería AFS con tubería PP-R RP NIRON Monocapa SDR 9/ Serie 4, D= 90 mm | [6 empty] | 0 | 59.34 | 0
Suministro y montaje de tubo NIRON Monocapa RP de polipropileno copolímero random PP-R RP "Raised Pressure" SDR 9 serie 4, de diámetro 90 mm y 10,1 mm de espesor. Tubería fabricada y certificada según norma UNE EN 15874-2, accesorios fabricados y certificados según norma UNE EN 15874-3 y sistema de unión por termofusión, inserciones incorporadas y electrofusión certificado según norma UNE EN 15874-5. Cumplimiento del nuevo RD03/23 de potabilidad. Para uso en instalaciones de fontanería (AFS, ACS) y climatización (calefacción, sistemas agua/agua, agua/aire) con temperaturas comprendidas entre -15 °C y 95 °C. Incluida p/p de accesorios y material auxiliar para montaje y sujeción. Instalado con abrazaderas isofónicas Niron de goma lisa, según norma UNE EN 806-4. Espesor de aislamiento térmico conforme a RITE calculado mediante procedimiento alternativo según criterios de la norma UNE EN ISO 12241. Certificado según ISO 14001 y Declaración Ambiental de Producto ( DAP ). Presentación en barra de 4 m, color azul Niron, ref. TNIRRRP909 de la serie Niron de ITALSAN.
UTNIRRRP909 | Material | m | Tubo PP-R RP Monocapa SDR 9/ Serie 4, D= 90 x 10,1 mm | [6 empty] | 1 | 43.45 | 43.45
AB115090AZ | Material | u | Material aux. sujeción: Abrazadera isofónica NIRON | [6 empty] | 0.61 | 5.23 | 3.19
mo004 | Mano de obra | h | Oficial 1º fontanero | [6 empty] | 0.074 | 16.18 | 1.2
mo005 | Mano de obra | h | Ayudante fontanero | [6 empty] | 0.074 | 14.68 | 1.09
NMAN90 | Material | u | Accesorio Manguito Socket, PP-RCT, D= 90 mm | [6 empty] | 0.25 | 14.34 | 3.59
NG90 | Material | u | Accesorio Codo Socket, PP-RCT, D= 90 mm | [6 empty] | 0.1 | 26.44 | 2.64
NT90 | Material | u | Accesorio Te Socket, PP-RCT, D= 90 mm | [6 empty] | 0.1 | 30.22 | 3.02
%0200 | Otros | % | Medios auxiliares | [6 empty] | 0.582 | 2 | 1.16
[9 empty] | Total TNIRRRP909 | 0 | 59.34 | 0
TNIRRRP1109 | Partida | m | Fontanería AFS con tubería PP-R RP NIRON Monocapa SDR 9/ Serie 4, D= 110 mm | [6 empty] | 0 | 81.22 | 0
Suministro y montaje de tubo NIRON Monocapa RP de polipropileno copolímero random PP-R RP "Raised Pressure" SDR 9 serie 4, de diámetro 110 mm y 12,3 mm de espesor. Tubería fabricada y certificada según norma UNE EN 15874-2, accesorios fabricados y certificados según norma UNE EN 15874-3 y sistema de unión por termofusión, inserciones incorporadas y electrofusión certificado según norma UNE EN 15874-5. Cumplimiento del nuevo RD03/23 de potabilidad. Para uso en instalaciones de fontanería (AFS, ACS) y climatización (calefacción, sistemas agua/agua, agua/aire) con temperaturas comprendidas entre -15 °C y 95 °C. Incluida p/p de accesorios y material auxiliar para montaje y sujeción. Instalado con abrazaderas isofónicas Niron de goma lisa, según norma UNE EN 806-4. Espesor de aislamiento térmico conforme a RITE calculado mediante procedimiento alternativo según criterios de la norma UNE EN ISO 12241. Certificado según ISO 14001 y Declaración Ambiental de Producto ( DAP ). Presentación en barra de 4 m, color azul Niron, ref. TNIRRRP1109 de la serie Niron de ITALSAN.
UTNIRRRP1109 | Material | m | Tubo PP-R RP Monocapa SDR 9/ Serie 4, D= 110 x 12,3 mm | [6 empty] | 1 | 59.03 | 59.03
AB115110AZ | Material | u | Material aux. sujeción: Abrazadera isofónica NIRON | [6 empty] | 0.54 | 6.65 | 3.59
mo004 | Mano de obra | h | Oficial 1º fontanero | [6 empty] | 0.072 | 16.18 | 1.16
mo005 | Mano de obra | h | Ayudante fontanero | [6 empty] | 0.072 | 14.68 | 1.06
NMAN110 | Material | u | Accesorio Manguito Socket, PP-RCT, D= 110 mm | [6 empty] | 0.25 | 22.01 | 5.5
NG110 | Material | u | Accesorio Codo Socket, PP-RCT, D= 110 mm | [6 empty] | 0.1 | 41.27 | 4.13
NT110 | Material | u | Accesorio Te Socket, PP-RCT, D= 110 mm | [6 empty] | 0.1 | 51.59 | 5.16
%0200 | Otros | % | Medios auxiliares | [6 empty] | 0.796 | 2 | 1.59
[9 empty] | Total TNIRRRP1109 | 0 | 81.22 | 0
TNIRRRP1259 | Partida | m | Fontanería AFS con tubería PP-R RP NIRON Monocapa SDR 9/ Serie 4, D= 125 mm | [6 empty] | 0 | 106.1 | 0
Suministro y montaje de tubo NIRON Monocapa RP de polipropileno copolímero random PP-R RP "Raised Pressure" SDR 9 serie 4, de diámetro 125 mm y 14,0 mm de espesor. Tubería fabricada y certificada según norma UNE EN 15874-2, accesorios fabricados y certificados según norma UNE EN 15874-3 y sistema de unión por termofusión, inserciones incorporadas y electrofusión certificado según norma UNE EN 15874-5. Cumplimiento del nuevo RD03/23 de potabilidad. Para uso en instalaciones de fontanería (AFS, ACS) y climatización (calefacción, sistemas agua/agua, agua/aire) con temperaturas comprendidas entre -15 °C y 95 °C. Incluida p/p de accesorios y material auxiliar para montaje y sujeción. Instalado con abrazaderas isofónicas Niron de goma lisa, según norma UNE EN 806-4. Espesor de aislamiento térmico conforme a RITE calculado mediante procedimiento alternativo según criterios de la norma UNE EN ISO 12241. Certificado según ISO 14001 y Declaración Ambiental de Producto ( DAP ). Presentación en barra de 4 m, color azul Niron, ref. TNIRRRP1259 de la serie Niron de ITALSAN.
UTNIRRRP1259 | Material | m | Tubo PP-R RP Monocapa SDR 9/ Serie 4, D= 125 x 14,0 mm | [6 empty] | 1 | 75.7 | 75.7
AB115125AZ | Material | u | Material aux. sujeción: Abrazadera isofónica NIRON | [6 empty] | 0.5 | 8.45 | 4.23
mo004 | Mano de obra | h | Oficial 1º fontanero | [6 empty] | 0.074 | 16.18 | 1.2
mo005 | Mano de obra | h | Ayudante fontanero | [6 empty] | 0.074 | 14.68 | 1.09
NMAN125 | Material | u | Accesorio Manguito Socket, PP-RCT, D= 125 mm | [6 empty] | 0.25 | 32.29 | 8.07
NG125 | Material | u | Accesorio Codo Socket, PP-RCT, D= 125 mm | [6 empty] | 0.1 | 64.84 | 6.48
NT125 | Material | u | Accesorio Te Socket, PP-RCT, D= 125 mm | [6 empty] | 0.1 | 72.51 | 7.25
%0200 | Otros | % | Medios auxiliares | [6 empty] | 1.04 | 2 | 2.08
[9 empty] | Total TNIRRRP1259 | 0 | 106.1 | 0
TNIRRRP1609 | Partida | m | Fontanería AFS con tubería PP-R RP NIRON Monocapa SDR 9/ Serie 4, D= 160 mm | [6 empty] | 0 | 159.81 | 0
Suministro y montaje de tubo NIRON Monocapa RP de polipropileno copolímero random PP-R RP "Raised Pressure" SDR 9 serie 4, de diámetro 160 mm y 17,9 mm de espesor. Tubería fabricada y certificada según norma UNE EN 15874-2, accesorios fabricados y certificados según norma UNE EN 15874-3 y sistema de unión, inserciones incorporadas y electrofusión certificado según norma UNE EN 15874-5. Cumplimiento del nuevo RD03/23 de potabilidad. Para uso en instalaciones de fontanería (AFS, ACS) y climatización (calefacción, sistemas agua/agua, agua/aire) con temperaturas comprendidas entre -15 °C y 95 °C. Incluida p/p de accesorios y material auxiliar para montaje y sujeción. Instalado con abrazaderas isofónicas Niron de goma lisa, según norma UNE EN 806-4. Espesor de aislamiento térmico conforme a RITE calculado mediante procedimiento alternativo según criterios de la norma UNE EN ISO 12241. Certificado según ISO 14001 y Declaración Ambiental de Producto ( DAP ). Presentación en barra de 4 m, color azul Niron, ref. TNIRRRP1609 de la serie Niron de ITALSAN.
UTNIRRRP1609 | Material | m | Tubo PP-R RP Monocapa SDR 9/ Serie 4, D= 160 x 17,9 mm | [6 empty] | 1 | 125.87 | 125.87
AB115160AZ | Material | u | Material aux. sujeción: Abrazadera isofónica NIRON | [6 empty] | 0.43 | 10.46 | 4.5
mo004 | Mano de obra | h | Oficial 1º fontanero | [6 empty] | 0.175 | 16.18 | 2.83
mo005 | Mano de obra | h | Ayudante fontanero | [6 empty] | 0.175 | 14.68 | 2.57
NT11160MM | Material | u | Accesorio Te ''a tope'', PP-RCT, D= 160 mm | [6 empty] | 0.1 | 110.24 | 11.02
NG9011160MM | Material | u | Accesorio Codo "a tope", PP-RCT, D= 160 mm | [6 empty] | 0.1 | 98.9 | 9.89
%0200 | Otros | % | Medios auxiliares | [6 empty] | 1.567 | 2 | 3.13
[9 empty] | Total TNIRRRP1609 | 0 | 159.81 | 0
TNIRRRP2009 | Partida | m | Fontanería AFS con tubería PP-R RP NIRON Monocapa SDR 9/ Serie 4, D= 200 mm | [6 empty] | 0 | 266.79 | 0
Suministro y montaje de tubo NIRON Monocapa RP de polipropileno copolímero random PP-R RP "Raised Pressure" SDR 9 serie 4, de diámetro 200 mm y 22,4 mm de espesor. Tubería fabricada y certificada según norma UNE EN 15874-2, accesorios fabricados y certificados según norma UNE EN 15874-3 y sistema de unión, inserciones incorporadas y electrofusión certificado según norma UNE EN 15874-5. Cumplimiento del nuevo RD03/23 de potabilidad. Para uso en instalaciones de fontanería (AFS, ACS) y climatización (calefacción, sistemas agua/agua, agua/aire) con temperaturas comprendidas entre -15 °C y 95 °C. Incluida p/p de accesorios y material auxiliar para montaje y sujeción. Instalado con abrazaderas isofónicas Niron de goma lisa, según norma UNE EN 806-4. Espesor de aislamiento térmico conforme a RITE calculado mediante procedimiento alternativo según criterios de la norma UNE EN ISO 12241. Certificado según ISO 14001 y Declaración Ambiental de Producto ( DAP ). Presentación en barra de 4 m, color azul Niron, ref. TNIRRRP2009 de la serie Niron de ITALSAN.
UTNIRRRP2009 | Material | m | Tubo PP-R RP Monocapa SDR 9/ Serie 4, D= 200 x 22,4 mm | [6 empty] | 1 | 192.26 | 192.26
AB115200AZ | Material | u | Material aux. sujeción: Abrazadera isofónica NIRON | [6 empty] | 0.39 | 17.43 | 6.8
mo004 | Mano de obra | h | Oficial 1º fontanero | [6 empty] | 0.2 | 16.18 | 3.24
mo005 | Mano de obra | h | Ayudante fontanero | [6 empty] | 0.2 | 14.68 | 2.94
NT11200MM | Material | u | Accesorio Te ''a tope'', PP-RCT, D= 200 mm | [6 empty] | 0.1 | 309.75 | 30.98
NG9011200MM | Material | u | Accesorio Codo "a tope",PP-RCT, D=200 mm | [6 empty] | 0.1 | 253.38 | 25.34
%0200 | Otros | % | Medios auxiliares | [6 empty] | 2.616 | 2 | 5.23
[9 empty] | Total TNIRRRP2009 | 0 | 266.79 | 0
TNIRRRP2509 | Partida | m | Fontanería AFS con tubería PP-R RP NIRON Monocapa SDR 9/ Serie 4, D= 250 mm | [6 empty] | 0 | 416.12 | 0
Suministro y montaje de tubo NIRON Monocapa RP de polipropileno copolímero random PP-R RP "Raised Pressure" SDR 9 serie 4, de diámetro 250 mm y 27,9 mm de espesor. Tubería fabricada y certificada según norma UNE EN 15874-2, accesorios fabricados y certificados según norma UNE EN 15874-3 y sistema de unión, inserciones incorporadas y electrofusión certificado según norma UNE EN 15874-5. Cumplimiento del nuevo RD03/23 de potabilidad. Para uso en instalaciones de fontanería (AFS, ACS) y climatización (calefacción, sistemas agua/agua, agua/aire) con temperaturas comprendidas entre -15 °C y 95 °C. Incluida p/p de accesorios y material auxiliar para montaje y sujeción. Instalado con abrazaderas isofónicas Niron de goma lisa, según norma UNE EN 806-4. Espesor de aislamiento térmico conforme a RITE calculado mediante procedimiento alternativo según criterios de la norma UNE EN ISO 12241. Certificado según ISO 14001 y Declaración Ambiental de Producto ( DAP ). Presentación en barra de 4 m, color azul Niron, ref. TNIRRRP2509 de la serie Niron de ITALSAN.
UTNIRRRP2509 | Material | m | Tubo PP-R RP Monocapa SDR 9/ Serie 4, D= 250 x 27,9 mm | [6 empty] | 1 | 297 | 297
33168250 | Material | u | Material aux. sujeción: Abrazadera isofónica Niron, de carga pesada | [6 empty] | 0.39 | 53.72 | 20.95
mo004 | Mano de obra | h | Oficial 1º fontanero | [6 empty] | 0.265 | 16.18 | 4.29
mo005 | Mano de obra | h | Ayudante fontanero | [6 empty] | 0.265 | 14.68 | 3.89
NT11250MMB | Material | u | Accesorio Te ''a tope'', PP-RCT, D= 250 mm | [6 empty] | 0.1 | 516.5 | 51.65
NG9011250MM | Material | u | Accesorio Codo "a tope",PP-RCT, D=250 mm | [6 empty] | 0.1 | 301.81 | 30.18
%0200 | Otros | % | Medios auxiliares | [6 empty] | 4.08 | 2 | 8.16
[9 empty] | Total TNIRRRP2509 | 0 | 416.12 | 0
TNIRRRP3159 | Partida | m | Fontanería AFS con tubería PP-R RP NIRON Monocapa SDR 9/ Serie 4, D= 315 mm | [6 empty] | 0 | 713.54 | 0
Suministro y montaje de tubo NIRON Monocapa RP de polipropileno copolímero random PP-R RP "Raised Pressure" SDR 9 serie 4, de diámetro 315 mm y 35,2 mm de espesor. Tubería fabricada y certificada según norma UNE EN 15874-2, accesorios fabricados y certificados según norma UNE EN 15874-3 y sistema de unión, inserciones incorporadas y electrofusión certificado según norma UNE EN 15874-5. Cumplimiento del nuevo RD03/23 de potabilidad. Para uso en instalaciones de fontanería (AFS, ACS) y climatización (calefacción, sistemas agua/agua, agua/aire) con temperaturas comprendidas entre -15 °C y 95 °C. Incluida p/p de accesorios y material auxiliar para montaje y sujeción. Instalado con abrazaderas isofónicas Niron de goma lisa, según norma UNE EN 806-4. Espesor de aislamiento térmico conforme a RITE calculado mediante procedimiento alternativo según criterios de la norma UNE EN ISO 12241. Certificado según ISO 14001 y Declaración Ambiental de Producto ( DAP ). Presentación en barra de 4 m, color azul Niron, ref. TNIRRRP3159 de la serie Niron de ITALSAN.
UTNIRRRP3159 | Material | m | Tubo PP-R RP Monocapa SDR 9/ Serie 4, D= 315 x 35,2 mm | [6 empty] | 1 | 493.14 | 493.14
AB33168325 | Material | u | Material aux. sujeción: Abrazadera isofónica Niron, de carga pesada | [6 empty] | 0.3 | 57.72 | 17.32
mo004 | Mano de obra | h | Oficial 1º fontanero | [6 empty] | 0.299 | 16.18 | 4.84
mo005 | Mano de obra | h | Ayudante fontanero | [6 empty] | 0.299 | 14.68 | 4.39
NT11315MMB | Material | u | Accesorio Te "a tope", PP-RCT, D= 315 mm | [6 empty] | 0.1 | 849.31 | 84.93
NG9011315MMB | Material | u | Accesorio Codo "a tope", PP-RCT, D= 315 mm | [6 empty] | 0.1 | 949.27 | 94.93
%0200 | Otros | % | Medios auxiliares | [6 empty] | 6.996 | 2 | 13.99
[9 empty] | Total TNIRRRP3159 | 0 | 713.54 | 0
TNIRRRP3559 | Partida | m | Fontanería AFS con tubería PP-R RP NIRON Monocapa SDR 9/ Serie 4, D= 355 mm | [6 empty] | 0 | 905.73 | 0
Suministro y montaje de tubo NIRON Monocapa RP de polipropileno copolímero random PP-R RP "Raised Pressure" SDR 9 serie 4, de diámetro 355 mm y 39,7 mm de espesor. Tubería fabricada y certificada según norma UNE EN 15874-2, accesorios fabricados y certificados según norma UNE EN 15874-3 y sistema de unión, inserciones incorporadas y electrofusión certificado según norma UNE EN 15874-5. Cumplimiento del nuevo RD03/23 de potabilidad. Para uso en instalaciones de fontanería (AFS, ACS) y climatización (calefacción, sistemas agua/agua, agua/aire) con temperaturas comprendidas entre -15 °C y 95 °C. Incluida p/p de accesorios y material auxiliar para montaje y sujeción. Instalado con abrazaderas isofónicas Niron de goma lisa, según norma UNE EN 806-4. Espesor de aislamiento térmico conforme a RITE calculado mediante procedimiento alternativo según criterios de la norma UNE EN ISO 12241. Certificado según ISO 14001 y Declaración Ambiental de Producto ( DAP ). Presentación en barra de 4 m, color azul Niron, ref. TNIRRRP3559 de la serie Niron de ITALSAN.
UTNIRRRP3559 | Material | m | Tubo PP-R RP Monocapa SDR 9/ Serie 4, D= 355 x 39.7 mm | [6 empty] | 1 | 617.95 | 617.95
AB33168364 | Material | u | Material aux. sujeción: Abrazadera isofónica Niron, de carga pesada | [6 empty] | 0.3 | 79.15 | 23.75
mo004 | Mano de obra | h | Oficial 1º fontanero | [6 empty] | 0.333 | 16.18 | 5.39
mo005 | Mano de obra | h | Ayudante fontanero | [6 empty] | 0.333 | 14.68 | 4.89
NT11355MMB | Material | u | Accesorio Te ''a tope'', PP-RCT, D= 355 mm | [6 empty] | 0.1 | 1026.25 | 102.63
NG9011355MMB | Material | u | Accesorio Codo "a tope", PP-RCT, D= 355 mm | [6 empty] | 0.1 | 1333.57 | 133.36
%0200 | Otros | % | Medios auxiliares | [6 empty] | 8.88 | 2 | 17.76
[9 empty] | Total TNIRRRP3559 | 0 | 905.73 | 0
[9 empty] | Total AFSMRP | 1 | 0 | 0
Válvulas | Capítulo |  | VALVULAS | [6 empty] | 1 | 0 | 0
27NRSPPRCT20 | Material | u | Válvula de paso de esfera PN10. Cuerpo en PP y esfera PP unión socket D= 20mm | [6 empty] | 0 | 70.22 | 0
Válvula de esfera ITALSAN polipropileno PP-RCT RA7050 de diámetro 20mm - PP PN10 a 20 °C, de cuerpo y bola fabricados en PP-RCT RA7050, asiento en PTFE y junta en EPDM, para unión por termofusión socket según DVS 2207, totalmente compatible con tuberías y accesorios del Sistema Niron de Italsan, fabricado y certificado según norma UNE EN ISO 15874. Fabricada según norma DIN 3441, DIN 3442, DIN 16962 y ensayada según EN 12266, para instalaciones de fontanería (AFS, ACS) y climatización por fancoils con temperaturas comprendidas entre -20°C y 80°C. Prensentación en color gris guijarro RAL 7032.
27NRSPPRCT25 | Material | u | Válvula de paso de esfera PN10. Cuerpo en PP y esfera PP unión socket D= 25mm | [6 empty] | 0 | 81.17 | 0
Válvula de esfera ITALSAN polipropileno PP-RCT RA7050 de diámetro 25mm - PP PN10 a 20 °C, de cuerpo y bola fabricados en PP-RCT RA7050 , asiento en PTFE y junta en EPDM, para unión por termofusión socket según DVS 2207, totalmente compatible con tuberías y accesorios en PP-R, Sistema Niron de Italsan, fabricado y certificado según norma UNE EN ISO 15874. Fabricada según norma DIN 3441, DIN 3442, DIN 16962 y ensayada según EN 12266, para instalaciones de fontanería (AFS, ACS) y climatización por fancoils con temperaturas comprendidas entre -20°C y 80°C. Prensentación en color gris guijarro RAL 7032.
27NRSPPRCT32 | Material | u | Válvula de paso de esfera PN10. Cuerpo en PP y esfera PP unión socket D= 32mm | [6 empty] | 0 | 98.1 | 0
Válvula de esfera ITALSAN polipropileno PP-RCT RA7050 de diámetro 32mm - PP PN10 a 20 °C, de cuerpo y bola fabricados en PP-RCT RA7050 , asiento en PTFE y junta en EPDM, para unión por termofusión socket según DVS 2207, totalmente compatible con tuberías y accesorios en PP-R, Sistema Niron de Italsan, fabricado y certificado según norma UNE EN ISO 15874. Fabricada según norma DIN 3441, DIN 3442, DIN 16962 y ensayada según EN 12266, para instalaciones de fontanería (AFS, ACS) y climatización por fancoils con temperaturas comprendidas entre -20°C y 80°C. Prensentación en color gris guijarro RAL 7032.
27NRSPPRCT40 | Material | u | Válvula de paso de esfera PN10. Cuerpo en PP y esfera PP unión socket D= 40mm | [6 empty] | 0 | 121.66 | 0
Válvula de esfera ITALSAN polipropileno PP-RCT RA7050 de diámetro 40mm - PP PN10 a 20 °C, de cuerpo y bola fabricados en PP-RCT RA7050 , asiento en PTFE y junta en EPDM, para unión por termofusión socket según DVS 2207, totalmente compatible con tuberías y accesorios en PP-R, Sistema Niron de Italsan, fabricado y certificado según norma UNE EN ISO 15874. Fabricada según norma DIN 3441, DIN 3442, DIN 16962 y ensayada según EN 12266, para instalaciones de fontanería (AFS, ACS) y climatización por fancoils con temperaturas comprendidas entre -20°C y 80°C. Prensentación en color gris guijarro RAL 7032.
27NRSPPRCT50 | Material | u | Válvula de paso de esfera PN10. Cuerpo en PP y esfera PP unión socket D= 50mm | [6 empty] | 0 | 158.54 | 0
Válvula de esfera ITALSAN polipropileno PP-RCT RA7050 de diámetro 50mm - PP PN10 a 20 °C, de cuerpo y bola fabricados en PP-RCT RA7050 , asiento en PTFE y junta en EPDM, para unión por termofusión socket según DVS 2207, totalmente compatible con tuberías y accesorios en PP-R, Sistema Niron de Italsan, fabricado y certificado según norma UNE EN ISO 15874. Fabricada según norma DIN 3441, DIN 3442, DIN 16962 y ensayada según EN 12266, para instalaciones de fontanería (AFS, ACS) y climatización por fancoils con temperaturas comprendidas entre -20°C y 80°C. Prensentación en color gris guijarro RAL 7032.
27NRSPPRCT63 | Material | u | Válvula de paso de esfera PN10. Cuerpo en PP y esfera PP unión socket D= 63mm | [6 empty] | 0 | 202.97 | 0
Válvula de esfera ITALSAN polipropileno PP-RCT RA7050 de diámetro 63mm - PP PN10 a 20 °C, de cuerpo y bola fabricados en PP-RCT RA7050 , asiento en PTFE y junta en EPDM, para unión por termofusión socket según DVS 2207, totalmente compatible con tuberías y accesorios en PP-R, Sistema Niron de Italsan, fabricado y certificado según norma UNE EN ISO 15874. Fabricada según norma DIN 3441, DIN 3442, DIN 16962 y ensayada según EN 12266, para instalaciones de fontanería (AFS, ACS) y climatización por fancoils con temperaturas comprendidas entre -20°C y 80°C. Prensentación en color gris guijarro RAL 7032.
27NRSPPRCT75 | Material | u | Válvula de paso de esfera PN10. Cuerpo en PP y esfera PP unión socket D= 75mm | [6 empty] | 0 | 357.6 | 0
Válvula de esfera ITALSAN polipropileno PP-RCT RA7050 de diámetro 75mm - PP PN10 a 20°C, de cuerpo y bola fabricados en PP-RCT RA7050 , asiento en PTFE y junta en EPDM, para unión por termofusión socket según DVS 2207, totalmente compatible con tuberías y accesorios en PP-R, Sistema Niron de Italsan, fabricado y certificado según norma UNE EN ISO 15874. Fabricada según norma DIN 3441, DIN 3442, DIN 16962 y ensayada según EN 12266, para instalaciones de fontanería (AFS, ACS) y climatización por fancoils con temperaturas comprendidas entre -20°C y 80°C. Prensentación en color gris guijarro RAL 7032.
27NRSPPRCT90 | Material | u | Válvula de paso de esfera PN10. Cuerpo en PP y esfera PP unión socket D= 90mm | [6 empty] | 0 | 441.25 | 0
Válvula de esfera ITALSAN polipropileno PP-RCT RA7050 de diámetro 90mm - PP PN10 a 20 °C, de cuerpo y bola fabricados en PP-RCT RA7050 , asiento en PTFE y junta en EPDM, para unión por termofusión socket según DVS 2207, totalmente compatible con tuberías y accesorios en PP-R, Sistema Niron de Italsan, fabricado y certificado según norma UNE EN ISO 15874. Fabricada según norma DIN 3441, DIN 3442, DIN 16962 y ensayada según EN 12266, para instalaciones de fontanería (AFS, ACS) y climatización por fancoils con temperaturas comprendidas entre -20°C y 80°C. Prensentación en color gris guijarro RAL 7032.
27NRSPPRCT110 | Material | u | Válvula de paso de esfera PN10. Cuerpo en PP y esfera PP unión socket D= 110mm | [6 empty] | 0 | 648.71 | 0
Válvula de esfera ITALSAN polipropileno PP-RCT RA7050 de diámetro 110mm - PP PN10 a 20 °C de cuerpo y bola fabricados en PP-RCT RA7050 , asiento en PTFE y junta en EPDM, para unión por termofusión socket según DVS 2207, totalmente compatible con tuberías y accesorios en PP-R, Sistema Niron de Italsan, fabricado y certificado según norma UNE EN ISO 15874. Fabricada según norma DIN 3441, DIN 3442, DIN 16962 y ensayada según EN 12266, para instalaciones de fontanería (AFS, ACS) y climatización por fancoils con temperaturas comprendidas entre -20 °C y 80 °C. Prensentación en color gris guijarro RAL 7032.
NRSPP20 | Material | u | Válvula de paso de esfera. Cuerpo en PP-R y esfera latón níquel OT unión socket D=20mm | [6 empty] | 0 | 20.58 | 0
Válvula de bola de diámetro 20mm - PN25, con cuerpo de polipropileno copolímero random PP-R y bola de latón niquelado, para unión por termo fusión socket según DVS 2207, totalmente compatible con tuberías y accesorios en PP-R, Sistema Niron de Italsan, fabricado y certificado según norma UNE EN ISO 15874, para instalaciones de fontanería (AFS, ACS) y climatización (calefacción, sistemas agua/agua, agua/aire), con temperaturas comprendidas entre -20ºC y 95ºC. Presentación en color azul Niron con maneta roja/negra indiferentemente.
NRSPP25 | Material | u | Válvula de paso de esfera. Cuerpo en PP-R y esfera latón níquel OT unión socket D= 25mm | [6 empty] | 0 | 27.11 | 0
Válvula de bola de diámetro 25mm - PN25, con cuerpo de polipropileno copolímero random PP-R y bola de latón niquelado, para unión por termo fusión socket según DVS 2207, totalmente compatible con tuberías y accesorios en PP-R, Sistema Niron de Italsan, fabricado y certificado según norma UNE EN ISO 15874, para instalaciones de fontanería (AFS, ACS) y climatización (calefacción, sistemas agua/agua, agua/aire), con temperaturas comprendidas entre -20ºC y 95ºC. Presentación en color azul Niron con maneta roja/negra indiferentemente.
NRSPP32 | Material | u | Válvula de paso de esfera. Cuerpo en PP-R y esfera latón níquel OT unión socket D= 32mm | [6 empty] | 0 | 37.21 | 0
Válvula de bola de diámetro 32mm - PN25, con cuerpo de polipropileno copolímero random PP-R y bola de latón niquelado, para unión por termo fusión socket según DVS 2207, totalmente compatible con tuberías y accesorios en PP-R, Sistema Niron de Italsan, fabricado y certificado según norma UNE EN ISO 15874, para instalaciones de fontanería (AFS, ACS) y climatización (calefacción, sistemas agua/agua, agua/aire), con temperaturas comprendidas entre -20ºC y 95ºC. Presentación en color azul Niron con maneta roja/negra indiferentemente.
NRSPP40 | Material | u | Válvula de paso de esfera. Cuerpo en PP-R y esfera latón níquel OT unión socket D= 40mm | [6 empty] | 0 | 78.64 | 0
Válvula de bola de diámetro 40mm - PN25, con cuerpo de polipropileno copolímero random PP-R y bola de latón niquelado, para unión por termo fusión socket según DVS 2207, totalmente compatible con tuberías y accesorios en PP-R, Sistema Niron de Italsan, fabricado y certificado según norma UNE EN ISO 15874, para instalaciones de fontanería (AFS, ACS) y climatización (calefacción, sistemas agua/agua, agua/aire), con temperaturas comprendidas entre -20ºC y 95ºC. Presentación en color azul Niron con maneta roja/negra indiferentemente.
NRSPP50 | Material | u | Válvula de paso de esfera. Cuerpo en PP-R y esfera latón níquel OT unión socket D= 50mm | [6 empty] | 0 | 113.32 | 0
Válvula de bola de diámetro 50mm - PN25, con cuerpo de polipropileno copolímero random PP-R y bola de latón niquelado, para unión por termo fusión socket según DVS 2207, totalmente compatible con tuberías y accesorios en PP-R, Sistema Niron de Italsan, fabricado y certificado según norma UNE EN ISO 15874, para instalaciones de fontanería (AFS, ACS) y climatización (calefacción, sistemas agua/agua, agua/aire), con temperaturas comprendidas entre -20ºC y 95ºC. Presentación en color azul Niron con maneta roja/negra indiferentemente.
EPDM63BM | Material | u | Válvula de mariposa PN10. Cuerpo en PP Unión embridada D= 63mm | [6 empty] | 0 | 373.26 | 0
Válvula de mariposa de polipropileno PP de diámetro 63mm - PN10, de cuerpo y disco fabricados en PP, juntas en EPDM, para unión mediante brida DIN EN 1092-1 PN10, totalmente compatible con tuberías y accesorios en PP-R, Sistema Niron de Italsan, fabricado y certificado según norma UNE EN ISO 15874. Certificado y Marcado CE. Para uso en instalaciones de fontanería (AFS, ACS) y climatización por fancoils con temperaturas comprendidas entre 0°C y 80°C. Presentación en color gris guijarro RAL 7032.
EPDM75BM | Material | u | Válvula de mariposa PN10. Cuerpo en PP Unión embridada D= 75mm | [6 empty] | 0 | 378.23 | 0
Válvula de mariposa de polipropileno PP de diámetro 75mm - PN10, de cuerpo y disco fabricados en PP, juntas en EPDM, para unión mediante brida DIN EN 1092-1 PN10, totalmente compatible con tuberías y accesorios en PP-R, Sistema Niron de Italsan, fabricado y certificado según norma UNE EN ISO 15874. Certificado y Marcado CE. Para uso en instalaciones de fontanería (AFS, ACS) y climatización por fancoils con temperaturas comprendidas entre 0°C y 80°C. Presentación en color gris guijarro RAL 7032.
EPDM90BM | Material | u | Válvula de mariposa PN10. Cuerpo en PP Unión embridada D= 90mm | [6 empty] | 0 | 415.35 | 0
Válvula de mariposa de polipropileno PP de diámetro 90mm - PN10, de cuerpo y disco fabricados en PP, juntas en EPDM, para unión mediante brida DIN EN 1092-1 PN10, totalmente compatible con tuberías y accesorios en PP-R, Sistema Niron de Italsan, fabricado y certificado según norma UNE EN ISO 15874. Certificado y Marcado CE. Para uso en instalaciones de fontanería (AFS, ACS) y climatización por fancoils con temperaturas comprendidas entre 0°C y 80°C. Presentación en color gris guijarro RAL 7032.
EPDM110BM | Material | u | Válvula de mariposa PN10. Cuerpo en PP Unión embridada D= 110mm | [6 empty] | 0 | 513.05 | 0
Válvula de mariposa de polipropileno PP de diámetro 110mm - PN10, de cuerpo y disco fabricados en PP, juntas en EPDM, para unión mediante brida DIN EN 1092-1 PN10, totalmente compatible con tuberías y accesorios en PP-R, Sistema Niron de Italsan, fabricado y certificado según norma UNE EN ISO 15874. Certificado y Marcado CE. Para uso en instalaciones de fontanería (AFS, ACS) y climatización por fancoils con temperaturas comprendidas entre 0°C y 80°C. Presentación en color gris guijarro RAL 7032.
EPDM125BM | Material | u | Válvula de mariposa PN10. Cuerpo en PP Unión embridada D= 125mm | [6 empty] | 0 | 634.49 | 0
Válvula de mariposa de polipropileno PP de diámetro 125mm - PN10, de cuerpo y disco fabricados en PP, juntas en EPDM, para unión mediante brida DIN EN 1092-1 PN10, totalmente compatible con tuberías y accesorios en PP-R, Sistema Niron de Italsan, fabricado y certificado según norma UNE EN ISO 15874. Certificado y Marcado CE. Para uso en instalaciones de fontanería (AFS, ACS) y climatización por fancoils con temperaturas comprendidas entre 0°C y 80°C. Presentación en color gris guijarro RAL 7032.
EPDM160BM | Material | u | Válvula de mariposa PN10. Cuerpo en PP Unión embridada D= 160mm | [6 empty] | 0 | 677.58 | 0
Válvula de mariposa de polipropileno PP de diámetro 160mm - PN10, de cuerpo y disco fabricados en PP, juntas en EPDM, para unión mediante brida DIN EN 1092-1 PN10, totalmente compatible con tuberías y accesorios en PP-R, Sistema Niron de Italsan, fabricado y certificado según norma UNE EN ISO 15874. Certificado y Marcado CE. Para uso en instalaciones de fontanería (AFS, ACS) y climatización por fancoils con temperaturas comprendidas entre 0°C y 80°C. Presentación en color gris guijarro RAL 7032.
EPDM200BM | Material | u | Válvula de mariposa PN10. Cuerpo en PP Unión embridada D= 200mm | [6 empty] | 0 | 1194.15 | 0
Válvula de mariposa de polipropileno PP de diámetro 200mm - PN10, de cuerpo y disco fabricados en PP, juntas en EPDM, para unión mediante brida DIN EN 1092-1 PN10, totalmente compatible con tuberías y accesorios en PP-R, Sistema Niron de Italsan, fabricado y certificado según norma UNE EN ISO 15874. Certificado y Marcado CE. Para uso en instalaciones de fontanería (AFS, ACS) y climatización por fancoils con temperaturas comprendidas entre 0°C y 80°C. Presentación en color gris guijarro RAL 7032.
[9 empty] | Total Válvulas | 1 | 0 | 0
[9 empty] | Total AFS | 1 | 0 | 0
[9 empty] | Total TUBERÍA NIRON | 1 | 0 | 0
Note on A3: Código único que identifica el concepto. Ver colores en "Entorno de trabajo: Apariencia" Es el primer campo que hay que rellenar para crear un concepto. Al escribir un código: • Si no existe en la obra, se crea un concepto nuevo • Si ya figura en otro lugar de la obra, se inserta también bajo el concepto superior • Si deriva de un concepto paramétrico, se inserta el concepto derivado Es sensible a la opción "Archivo: Entorno de trabajo: Generales: Aceptar códigos en minúsculas"
Note on B3: Naturaleza del concepto (ver menú contextual)
Note on C3: Unidad de medida a la que se refiere el precio unitario Las unidades de tiempo de la maquinaria y la mano de obra afectan a los cálculos de duraciones y recursos D*, d*: Dias x Horas laborables del día (Obra.CalcDurLab) S*, s*, W*, w*: Semanas x 5 días M*, m*: Meses x Días laborables del mes (Obra.CalcDurMes) A*, a*, Y*, y*: Años x 12
Note on D3: Texto breve que facilita la visualización, la búsqueda y la impresión del concepto en lugar del texto El color corresponde al estado, que se modifica con el menú contextual, actualizándose la fecha del color correspondiente
Note on E3: Descripción corta de la línea de medición
Note on F3: Columna A: Número de unidades iguales de la línea de medición
Note on G3: Columna B: Longitud de la línea de medición
Note on H3: Columna C: Anchura de la línea de medición
Note on I3: Columna D: Altura de la línea de medición
Note on J3: Cantidad Verde: Referencia a otra partida Naranja: Fórmula de medición Azul: Expresión Magenta: Calculado a partir de las dimensiones Negro: Introducido directamente
Note on K3: Cantidad o rendimiento del concepto en su superior en el presupuesto Magenta: Proviene de las líneas de medición Negro: Si se introduce por el usuario se retiran del presupuesto las líneas de medición, si existen Fondo gris: Puede anularse para no tener en cuenta la cantidad del concepto en un superior determinado
Note on L3: Precio unitario principal del concepto Puede ser el precio del presupuesto, de venta o de oferta Cuando se usan precios de coste y de venta el coste estimado figura en el precio objetivo "Obj" Magenta: Calculado a partir de los conceptos inferiores, si se modifica pasa a ser bloqueado Rojo: Bloqueado, puede ser distinto al resultante de sus inferiores Fondo gris: Anulado, el concepto no interviene en el presupuesto Precios.Pres Precio asignado a la entidad que aparece en las ventanas de precios múltiples, como divisas, precios y ofertantes Negro: Introducido por usuario Magenta: Calculado Fondo rosa: Valor de defecto
Note on M3: Presupuesto vigente, suma de presupuesto inicial y modificaciones aprobadas Incluye costes indirectos (PEM) si esta definido el porcentaje Magenta: El producto de la cantidad por el precio del presupuesto está afectado por un factor o por el porcentaje de costes indirectos