## Hoja1
Sistemas de evacuación insonorizada
Presupuesto
Código | Nat | Ud | Resumen | Comentario | N | Longitud | Anchura | Altura | Cantidad | CanPres | Pres | ImpPres
TRIPLUS | Capítulo |  | Sistema de evacuación insonorizado de polipropileno triple capa TRIPLUS | [6 empty] | 1 | 0 | 0
Triplus32 | Partida | m | TUBERÍA DE EVACUACIÓN INSONORIZADA TRIPLUS, D=32mm | [6 empty] | 0 | 15.31 | 0
Suministro y montaje de tubo TRIPLUS de polipropileno triple capa para evacuación insonorizada de aguas residuales y pluviales por gravedad a baja y alta temperatura, de diámetro 32 mm y 1,8 mm de espesor, fabricado y certificado según norma UNE-EN 1451, conforme a las especificaciones del DB-HR del CTE y RD 1367/2007 "Ley del Ruido", para unión mediante boca con junta elástica monolabial, certificado Fraunhofer nivel de fono absorbencia 7 dB (A) con caudal de descarga 2l/s según EN 14366. Presentación en barras de 0,5 m, 1 m y 3 m de color azul, gama Triplus de la serie sistemas de evacuación insonorizada ITALSAN. Incluye: Replanteo del recorrido de la bajante y de la situación de los elementos de sujeción. Presentación en seco de los tubos. Fijación del material auxiliar para montaje y sujeción a la obra. Montaje, conexionado y comprobación de su correcto funcionamiento. Realización de pruebas de servicio.
VS0650013 | Partida | m | Tubo Triplus Evacuación insonorizada, D=32 mm | [6 empty] | 1 | 5.51 | 5.51
VS0650409 | Partida | u | Codo 87°30' Triplus Evacuación Insonorizada, D= 32mm | [6 empty] | 0.5 | 2.51 | 1.26
VS0650501 | Partida | u | Derivación 45° Triplus Evacuación Insonorizada, D= 32 mm | [6 empty] | 0.333 | 5.12 | 1.7
mo004 | Mano de obra | h | Oficial 1º fontanero | [6 empty] | 0.209 | 16.93 | 3.54
mo005 | Mano de obra | h | Ayudante fontanero | [6 empty] | 0.209 | 14.35 | 3
%0200 | Otros | % | Medios auxiliares | [6 empty] | 0.15 | 2 | 0.3
[9 empty] | Total Triplus32 | 0 | 15.31 | 0
Triplus40 | Partida | m | TUBERÍA DE EVACUACIÓN INSONORIZADA TRIPLUS, D=40mm | [6 empty] | 0 | 15.37 | 0
Suministro y montaje de tubo TRIPLUS de polipropileno triple capa para evacuación insonorizada de aguas residuales y pluviales por gravedad a baja y alta temperatura, de diámetro 40 mm y 1,8 mm de espesor, fabricado y certificado según norma UNE-EN 1451, conforme a las especificaciones del DB-HR del CTE y RD 1367/2007 "Ley del Ruido", para unión mediante boca con junta elástica monolabial, certificado Fraunhofer nivel de fono absorbencia 7 dB (A) con caudal de descarga 2l/s según EN 14366. Presentación en barras de 0,5 m, 1 m, 2m y 3 m de color azul, gama Triplus de la serie sistemas de evacuación insonorizada ITALSAN. Incluye: Replanteo del recorrido de la bajante y de la situación de los elementos de sujeción. Presentación en seco de los tubos. Fijación del material auxiliar para montaje y sujeción a la obra. Montaje, conexionado y comprobación de su correcto funcionamiento. Realización de pruebas de servicio.
VS0650033 | Partida | m | Tubo Triplus Evacuación insonorizada, D=40 mm | [6 empty] | 1 | 5.45 | 5.45
VS0650419 | Partida | u | Codo 87°30' Triplus Evacuación Insonorizada, D= 40mm | [6 empty] | 0.5 | 2.51 | 1.26
VS0650507 | Partida | u | Derivación 45° Triplus Evacuación Insonorizada, D= 40 mm | [6 empty] | 0.333 | 5.46 | 1.82
mo004 | Mano de obra | h | Oficial 1º fontanero | [6 empty] | 0.209 | 16.93 | 3.54
mo005 | Mano de obra | h | Ayudante fontanero | [6 empty] | 0.209 | 14.35 | 3
%0200 | Otros | % | Medios auxiliares | [6 empty] | 0.151 | 2 | 0.3
[9 empty] | Total Triplus40 | 0 | 15.37 | 0
Triplus50 | Partida | m | TUBERÍA DE EVACUACIÓN INSONORIZADA TRIPLUS, D=50mm | [6 empty] | 0 | 16.49 | 0
Suministro y montaje de tubo TRIPLUS de polipropileno triple capa para evacuación insonorizada de aguas residuales y pluviales por gravedad a baja y alta temperatura, de diámetro 50 mm y 1,8 mm de espesor, fabricado y certificado según norma UNE-EN 1451, conforme a las especificaciones del DB-HR del CTE y RD 1367/2007 "Ley del Ruido", para unión mediante boca con junta elástica monolabial, certificado Fraunhofer nivel de fono absorbencia 7 dB (A) con caudal de descarga 2l/s según EN 14366. Presentación en barras de 0,5 m, 1 m, 2m y 3 m de color azul, gama Triplus de la serie sistemas de evacuación insonorizada ITALSAN. Incluye: Replanteo del recorrido de la bajante y de la situación de los elementos de sujeción. Presentación en seco de los tubos. Fijación del material auxiliar para montaje y sujeción a la obra. Montaje, conexionado y comprobación de su correcto funcionamiento. Realización de pruebas de servicio.
VS0650053 | Partida | m | Tubo Triplus Evacuación insonorizada, D=50 mm | [6 empty] | 1 | 5.87 | 5.87
VS0650429 | Partida | u | Codo 87°30' Triplus Evacuación Insonorizada, D= 50mm | [6 empty] | 0.5 | 3.17 | 1.59
VS0650513 | Partida | u | Derivación 45° Triplus Evacuación Insonorizada, D= 50 mm | [6 empty] | 0.333 | 6.53 | 2.17
mo004 | Mano de obra | h | Oficial 1º fontanero | [6 empty] | 0.209 | 16.93 | 3.54
mo005 | Mano de obra | h | Ayudante fontanero | [6 empty] | 0.209 | 14.35 | 3
%0200 | Otros | % | Medios auxiliares | [6 empty] | 0.162 | 2 | 0.32
[9 empty] | Total Triplus50 | 0 | 16.49 | 0
Triplus75 | Partida | m | TUBERÍA DE EVACUACIÓN INSONORIZADA TRIPLUS, D=75mm | [6 empty] | 0 | 22.42 | 0
Suministro y montaje de tubo TRIPLUS de polipropileno triple capa para evacuación insonorizada de aguas residuales y pluviales por gravedad a baja y alta temperatura, de diámetro 75 mm y 2,6 mm de espesor, fabricado y certificado según norma UNE-EN 1451, conforme a las especificaciones del DB-HR del CTE y RD 1367/2007 "Ley del Ruido", para unión mediante boca con junta elástica monolabial, certificado Fraunhofer nivel de fono absorbencia 7 dB (A) con caudal de descarga 2l/s según EN 14366. Presentación en barras de 0,5 m, 1 m, 2m y 3 m de color azul, gama Triplus de la serie sistemas de evacuación insonorizada ITALSAN. Incluye: Replanteo del recorrido de la bajante y de la situación de los elementos de sujeción. Presentación en seco de los tubos. Fijación del material auxiliar para montaje y sujeción a la obra. Montaje, conexionado y comprobación de su correcto funcionamiento. Realización de pruebas de servicio.
VS0650073 | Partida | m | Tubo Triplus Evacuación insonorizada, D=75 mm | [6 empty] | 1 | 9.08 | 9.08
VS0650439 | Partida | u | Codo 87°30' Triplus Evacuación Insonorizada, D= 75mm | [6 empty] | 0.5 | 6.69 | 3.35
VS0650519 | Partida | u | Derivación 45° Triplus Evacuación Insonorizada, D= 75 mm | [6 empty] | 0.333 | 9.04 | 3.01
mo004 | Mano de obra | h | Oficial 1º fontanero | [6 empty] | 0.209 | 16.93 | 3.54
mo005 | Mano de obra | h | Ayudante fontanero | [6 empty] | 0.209 | 14.35 | 3
%0200 | Otros | % | Medios auxiliares | [6 empty] | 0.22 | 2 | 0.44
[9 empty] | Total Triplus75 | 0 | 22.42 | 0
Triplus90 | Partida | m | TUBERÍA DE EVACUACIÓN INSONORIZADA TRIPLUS, D= 90 mm | [6 empty] | 0 | 28.36 | 0
Suministro y montaje de tubo TRIPLUS de polipropileno triple capa para evacuación insonorizada de aguas residuales y pluviales por gravedad a baja y alta temperatura, de diámetro 90 mm y 3,1 mm de espesor, fabricado y certificado según norma UNE-EN 1451, conforme a las especificaciones del DB-HR del CTE y RD 1367/2007 "Ley del Ruido", para unión mediante boca con junta elástica monolabial, certificado Fraunhofer nivel de fono absorbencia 7 dB (A) con caudal de descarga 2l/s según EN 14366. Presentación en barras de 0,5 m, 1 m, 2m y 3 m de color azul, gama Triplus de la serie sistemas de evacuación insonorizada ITALSAN. Incluye: Replanteo del recorrido de la bajante y de la situación de los elementos de sujeción. Presentación en seco de los tubos. Fijación del material auxiliar para montaje y sujeción a la obra. Montaje, conexionado y comprobación de su correcto funcionamiento. Realización de pruebas de servicio.
VS0650093 | Material | m | Tubo Triplus Evacuación insonorizada, D=90 mm | [6 empty] | 1 | 13.02 | 13.02
VS0650449 | Material | u | Codo 87°30' Triplus Evacuación Insonorizada, D= 90 mm | [6 empty] | 0.5 | 7.42 | 3.71
VS0650525 | Material | u | Derivación 45° Triplus Evacuación Insonorizada, D= 90 mm | [6 empty] | 0.333 | 13.61 | 4.53
mo004 | Mano de obra | h | Oficial 1º fontanero | [6 empty] | 0.209 | 16.93 | 3.54
mo005 | Mano de obra | h | Ayudante fontanero | [6 empty] | 0.209 | 14.35 | 3
%0200 | Otros | % | Medios auxiliares | [6 empty] | 0.278 | 2 | 0.56
[9 empty] | Total Triplus90 | 0 | 28.36 | 0
Triplus110 | Partida | m | TUBERÍA DE EVACUACIÓN INSONORIZADA TRIPLUS, D= 110 mm | [6 empty] | 0 | 30.93 | 0
Suministro y montaje de tubo TRIPLUS de polipropileno triple capa para evacuación insonorizada de aguas residuales y pluviales por gravedad a baja y alta temperatura, de diámetro 110 mm y 3,4 mm de espesor, fabricado y certificado según norma UNE-EN 1451, conforme a las especificaciones del DB-HR del CTE y RD 1367/2007 "Ley del Ruido", para unión mediante boca con junta elástica monolabial, certificado Fraunhofer nivel de fono absorbencia 7 dB (A) con caudal de descarga 2l/s según EN 14366. Presentación en barras de 0,5 m, 1 m, 2m y 3 m de color azul, gama Triplus de la serie sistemas de evacuación insonorizada ITALSAN. Incluye: Replanteo del recorrido de la bajante y de la situación de los elementos de sujeción. Presentación en seco de los tubos. Fijación del material auxiliar para montaje y sujeción a la obra. Montaje, conexionado y comprobación de su correcto funcionamiento. Realización de pruebas de servicio.
VS0650113 | Material | m | Tubo Triplus Evacuación insonorizada, D=110 mm | [6 empty] | 1 | 14.81 | 14.81
VS0650459 | Material | u | Codo 87°30' Triplus Evacuación Insonorizada, D= 110 mm | [6 empty] | 0.5 | 7.8 | 3.9
VS0650531 | Material | u | Derivación 45° Triplus Evacuación Insonorizada, D= 110 mm | [6 empty] | 0.333 | 15.23 | 5.07
mo004 | Mano de obra | h | Oficial 1º fontanero | [6 empty] | 0.209 | 16.93 | 3.54
mo005 | Mano de obra | h | Ayudante fontanero | [6 empty] | 0.209 | 14.35 | 3
%0200 | Otros | % | Medios auxiliares | [6 empty] | 0.303 | 2 | 0.61
[9 empty] | Total Triplus110 | 0 | 30.93 | 0
Triplus125 | Partida | m | TUBERÍA DE EVACUACIÓN INSONORIZADA TRIPLUS, D= 125 mm | [6 empty] | 0 | 56.18 | 0
Suministro y montaje de tubo TRIPLUS de polipropileno triple capa para evacuación insonorizada de aguas residuales y pluviales por gravedad a baja y alta temperatura, de diámetro 125 mm y 3,9 mm de espesor, fabricado y certificado según norma UNE-EN 1451, conforme a las especificaciones del DB-HR del CTE y RD 1367/2007 "Ley del Ruido", para unión mediante boca con junta elástica monolabial, certificado Fraunhofer nivel de fono absorbencia 7 dB (A) con caudal de descarga 2l/s según EN 14366. Presentación en barras de 0,5 m, 1 m, 2m y 3 m de color azul, gama Triplus de la serie sistemas de evacuación insonorizada ITALSAN. Incluye: Replanteo del recorrido de la bajante y de la situación de los elementos de sujeción. Presentación en seco de los tubos. Fijación del material auxiliar para montaje y sujeción a la obra. Montaje, conexionado y comprobación de su correcto funcionamiento. Realización de pruebas de servicio.
VS0650133 | Material | m | Tubo Triplus Evacuación insonorizada, D=125 mm | [6 empty] | 1 | 20.25 | 20.25
VS0650469 | Material | u | Codo 87°30' Triplus Evacuación Insonorizada, D= 125 mm | [6 empty] | 0.5 | 21.42 | 10.71
VS0650537 | Material | u | Derivación 45° Triplus Evacuación Insonorizada, D= 125 mm | [6 empty] | 0.333 | 52.8 | 17.58
mo004 | Mano de obra | h | Oficial 1º fontanero | [6 empty] | 0.209 | 16.93 | 3.54
mo005 | Mano de obra | h | Ayudante fontanero | [6 empty] | 0.209 | 14.35 | 3
%0200 | Otros | % | Medios auxiliares | [6 empty] | 0.551 | 2 | 1.1
[9 empty] | Total Triplus125 | 0 | 56.18 | 0
Triplus160 | Partida | m | TUBERÍA DE EVACUACIÓN INSONORIZADA TRIPLUS, D=160mm | [6 empty] | 0 | 84.36 | 0
Suministro y montaje de tubo TRIPLUS de polipropileno triple capa para evacuación insonorizada de aguas residuales y pluviales por gravedad a baja y alta temperatura, de diámetro 160 mm y 4,9 mm de espesor, fabricado y certificado según norma UNE-EN 1451, conforme a las especificaciones del DB-HR del CTE y RD 1367/2007 "Ley del Ruido", para unión mediante boca con junta elástica monolabial, certificado Fraunhofer nivel de fono absorbencia 7 dB (A) con caudal de descarga 2l/s según EN 14366. Presentación en barras de 0,5 m, 1 m, 2m y 3 m de color azul, gama Triplus de la serie sistemas de evacuación insonorizada ITALSAN. Incluye: Replanteo del recorrido de la bajante y de la situación de los elementos de sujeción. Presentación en seco de los tubos. Fijación del material auxiliar para montaje y sujeción a la obra. Montaje, conexionado y comprobación de su correcto funcionamiento. Realización de pruebas de servicio.
VS0650153 | Material | m | Tubo Triplus Evacuación insonorizada, D=160 mm | [6 empty] | 1 | 31.05 | 31.05
VS0650479 | Material | u | Codo 87°30' Triplus Evacuación Insonorizada, D= 160 mm | [6 empty] | 0.5 | 35.42 | 17.71
VS0650543 | Material | u | Derivación 45° Triplus Evacuación Insonorizada, D= 160 mm | [6 empty] | 0.333 | 82.32 | 27.41
mo004 | Mano de obra | h | Oficial 1º fontanero | [6 empty] | 0.209 | 16.93 | 3.54
mo005 | Mano de obra | h | Ayudante fontanero | [6 empty] | 0.209 | 14.35 | 3
%0200 | Otros | % | Medios auxiliares | [6 empty] | 0.827 | 2 | 1.65
[9 empty] | Total Triplus160 | 0 | 84.36 | 0
Triplus200 | Partida | m | TUBERÍA DE EVACUACIÓN INSONORIZADA TRIPLUS, D=200mm | [6 empty] | 0 | 237.93 | 0
Suministro y montaje de tubo TRIPLUS de polipropileno triple capa para evacuación insonorizada de aguas residuales y pluviales por gravedad a baja y alta temperatura, de diámetro 200 mm y 6,2 mm de espesor, fabricado y certificado según norma UNE-EN 1451, conforme a las especificaciones del DB-HR del CTE y RD 1367/2007 "Ley del Ruido", para unión mediante boca con junta elástica monolabial, certificado Fraunhofer nivel de fono absorbencia 7 dB (A) con caudal de descarga 2l/s según EN 14366. Presentación en barras de 1 m, 2m y 3 m de color azul, gama Triplus de la serie sistemas de evacuación insonorizada ITALSAN. Incluye: Replanteo del recorrido de la bajante y de la situación de los elementos de sujeción. Presentación en seco de los tubos. Fijación del material auxiliar para montaje y sujeción a la obra. Montaje, conexionado y comprobación de su correcto funcionamiento. Realización de pruebas de servicio.
VS0650173 | Material | m | Tubo Triplus Evacuación insonorizada, D=200 mm | [6 empty] | 1 | 63.18 | 63.18
VS0650489 | Material | u | Codo 87°30' Triplus Evacuación Insonorizada, D= 200 mm | [6 empty] | 0.5 | 164.64 | 82.32
VS0650669 | Material | u | Derivación 45° Triplus Evacuación Insonorizada, D= 200 mm | [6 empty] | 0.333 | 243.9 | 81.22
mo004 | Mano de obra | h | Oficial 1º fontanero | [6 empty] | 0.209 | 16.93 | 3.54
mo005 | Mano de obra | h | Ayudante fontanero | [6 empty] | 0.209 | 14.35 | 3
%0200 | Otros | % | Medios auxiliares | [6 empty] | 2.333 | 2 | 4.67
[9 empty] | Total Triplus200 | 0 | 237.93 | 0
Triplus250 | Partida | m | TUBERÍA DE EVACUACIÓN INSONORIZADA TRIPLUS, D=250mm | [6 empty] | 0 | 402.41 | 0
Suministro y montaje de tubo TRIPLUS de polipropileno triple capa para evacuación insonorizada de aguas residuales y pluviales por gravedad a baja y alta temperatura, de diámetro 250 mm y 7,7 mm de espesor, fabricado y certificado según norma UNE-EN 1451, conforme a las especificaciones del DB-HR del CTE y RD 1367/2007 "Ley del Ruido", para unión mediante boca con junta elástica monolabial, certificado Fraunhofer nivel de fono absorbencia 7 dB (A) con caudal de descarga 2l/s según EN 14366. Presentación en barras de 1 m y 3 m de color azul, gama Triplus de la serie sistemas de evacuación insonorizada ITALSAN. Incluye: Replanteo del recorrido de la bajante y de la situación de los elementos de sujeción. Presentación en seco de los tubos. Fijación del material auxiliar para montaje y sujeción a la obra. Montaje, conexionado y comprobación de su correcto funcionamiento. Realización de pruebas de servicio.
VS0650193 | Material | m | Tubo Triplus Evacuación insonorizada, D=250 mm | [6 empty] | 1 | 105.58 | 105.58
VS0650499 | Material | u | Codo 87°30' Triplus Evacuación Insonorizada, D= 250 mm | [6 empty] | 0.5 | 280.51 | 140.26
VS0650685 | Material | u | Derivación 45° Triplus Evacuación Insonorizada, , D= 250 mm | [6 empty] | 0.333 | 426.84 | 142.14
mo004 | Mano de obra | h | Oficial 1º fontanero | [6 empty] | 0.209 | 16.93 | 3.54
mo005 | Mano de obra | h | Ayudante fontanero | [6 empty] | 0.209 | 14.35 | 3
%0200 | Otros | % | Medios auxiliares | [6 empty] | 3.945 | 2 | 7.89
[9 empty] | Total Triplus250 | 0 | 402.41 | 0
[9 empty] | Total TRIPLUS | 1 | 0 | 0
[9 empty] | Total Evacuación | 1 | 0 | 0
Note on A3: Código único que identifica el concepto. Ver colores en "Entorno de trabajo: Apariencia" Es el primer campo que hay que rellenar para crear un concepto. Al escribir un código: • Si no existe en la obra, se crea un concepto nuevo • Si ya figura en otro lugar de la obra, se inserta también bajo el concepto superior • Si deriva de un concepto paramétrico, se inserta el concepto derivado Es sensible a la opción "Archivo: Entorno de trabajo: Generales: Aceptar códigos en minúsculas"
Note on B3: Naturaleza del concepto (ver menú contextual)
Note on C3: Unidad de medida a la que se refiere el precio unitario Las unidades de tiempo de la maquinaria y la mano de obra afectan a los cálculos de duraciones y recursos D*, d*: Dias x Horas laborables del día (Obra.CalcDurLab) S*, s*, W*, w*: Semanas x 5 días M*, m*: Meses x Días laborables del mes (Obra.CalcDurMes) A*, a*, Y*, y*: Años x 12
Note on D3: Texto breve que facilita la visualización, la búsqueda y la impresión del concepto en lugar del texto El color corresponde al estado, que se modifica con el menú contextual, actualizándose la fecha del color correspondiente
Note on E3: Descripción corta de la línea de medición
Note on F3: Columna A: Número de unidades iguales de la línea de medición
Note on G3: Columna B: Longitud de la línea de medición
Note on H3: Columna C: Anchura de la línea de medición
Note on I3: Columna D: Altura de la línea de medición
Note on J3: Cantidad Verde: Referencia a otra partida Naranja: Fórmula de medición Azul: Expresión Magenta: Calculado a partir de las dimensiones Negro: Introducido directamente
Note on K3: Cantidad o rendimiento del concepto en su superior en el presupuesto Magenta: Proviene de las líneas de medición Negro: Si se introduce por el usuario se retiran del presupuesto las líneas de medición, si existen Fondo gris: Puede anularse para no tener en cuenta la cantidad del concepto en un superior determinado
Note on L3: Precio unitario principal del concepto Puede ser el precio del presupuesto, de venta o de oferta Cuando se usan precios de coste y de venta el coste estimado figura en el precio objetivo "Obj" Magenta: Calculado a partir de los conceptos inferiores, si se modifica pasa a ser bloqueado Rojo: Bloqueado, puede ser distinto al resultante de sus inferiores Fondo gris: Anulado, el concepto no interviene en el presupuesto Precios.Pres Precio asignado a la entidad que aparece en las ventanas de precios múltiples, como divisas, precios y ofertantes Negro: Introducido por usuario Magenta: Calculado Fondo rosa: Valor de defecto
Note on M3: Presupuesto vigente, suma de presupuesto inicial y modificaciones aprobadas Incluye costes indirectos (PEM) si esta definido el porcentaje Magenta: El producto de la cantidad por el precio del presupuesto está afectado por un factor o por el porcentaje de costes indirectos