## Hoja1
BdPrecios ING Descompuestos NADIR
Presupuesto
Código | Nat | Ud | Resumen | Comentario | N | Longitud | Anchura | Altura | Cantidad | CanPres | Pres | ImpPres
NADIR | Capítulo |  | Precios Descompuestos Tubería NADIR de PE | [6 empty] | 1 | 0 | 0
TNADIRPN16 | Capítulo |  | Tubería Nadir PE100 SDR11 PN16 | [6 empty] | 1 | 0 | 0
TNAD5016B4 | Partida |  | Tubería Nadir PE100 SDR11 PN16 D=50mm | [6 empty] | 0 | 11.38 | 0
Suministro y montaje de tubo de polietileno de alta densidad PE100, SDR11 de diámetro 50 mm y 4,6 mm de espesor. Fabricado según EN 12201, con certificado Type Approbal DNV GL class programme Thermoplastic piping systems y certificado Type Approbal System de y ensayos al fuego según ASTM D 635/98. Resistencia a presión nominal PN16 bar. Para aplicaciones de suministro y tratamiento de agua (potable, salobre, agua de mar y residuales) y recuperación de fluidos químicos e hidrocarburos, con temperaturas comprendidas entre -40°C y 40°C. Tubería de color negro con banda azul presentada en barras de 4 m. ref. TNAD5016B4 de la serie PE Elofit-Nadir de ITALSAN.
UTNAD5016B4 | Partida | m | Tubería Nadir PE100 SDR11 PN16 D=50MM | [6 empty] | 1 | 5.21 | 5.21
moAIS01 | Mano de obra | h | Oficial 1ª calefactor. | [6 empty] | 0.054 | 16.18 | 0.87
moAIS02 | Mano de obra | h | Ayudante calefactor. | [6 empty] | 0.054 | 14.68 | 0.79
EME050 | Material | u | Accesorio Manguito electrico PE 100 PN16 D= 50 mm | [6 empty] | 0.25 | 5.15 | 1.29
ETCE050 | Material | u | Accesorio Te electrosoldable PE100 PN16, D= 50 mm | [6 empty] | 0.1 | 16.32 | 1.63
EGEM050 | Material | u | Accesorio Codo electrosoldable PE100 PN16, D= 50 mm | [6 empty] | 0.1 | 13.73 | 1.37
%0200 | Otros | % | Medios auxiliares | [6 empty] | 0.112 | 2 | 0.22
[9 empty] | Total TNAD5016B4 | 0 | 11.38 | 0
TNAD6316B4 | Partida |  | Tubería Nadir PE100 SDR11 PN16 D=63mm | [6 empty] | 0 | 14.58 | 0
Suministro y montaje de tubo de polietileno de alta densidad PE100, SDR11 de diámetro 63 mm y 5,8 mm de espesor. Fabricado según EN 12201, con certificado Type Approbal DNV GL class programme Thermoplastic piping systems y certificado Type Approbal System de Rina y ensayos al fuego según ASTM D 635/98. Resistencia a presión nominal PN16 bar. Para aplicaciones de suministro y tratamiento de agua (potable, salobre, agua de mar y residuales) y recuperación de fluidos químicos e hidrocarburos, con temperaturas comprendidas entre -40°C y 40°C. Tubería de color negro con banda azul presentada en barras de 4 m. ref. TNAD6316B4 de la serie PE Elofit-Nadir de ITALSAN.
UTNAD6316B4 | Partida | m | Tubería Nadir PE100 SDR11 PN16 D=63MM | [6 empty] | 1 | 8.19 | 8.19
moAIS01 | Mano de obra | h | Oficial 1ª calefactor. | [6 empty] | 0.057 | 16.18 | 0.92
moAIS02 | Mano de obra | h | Ayudante calefactor. | [6 empty] | 0.057 | 14.68 | 0.84
EME063 | Material | u | Accesorio Manguito electrico PE 100 PN16 D= 63 mm | [6 empty] | 0.25 | 5.32 | 1.33
ETCE063 | Material | u | Accesorio Te electrosoldable PE100 PN16, D= 63 mm | [6 empty] | 0.1 | 17.09 | 1.71
EGEM063 | Material | u | Accesorio Codo electrosoldable PE100 PN16, D= 63 mm | [6 empty] | 0.1 | 12.96 | 1.3
%0200 | Otros | % | Medios auxiliares | [6 empty] | 0.143 | 2 | 0.29
[9 empty] | Total TNAD6316B4 | 0 | 14.58 | 0
TNAD7516B4 | Partida |  | Tubería Nadir PE100 SDR11 PN16 D=75mm | [6 empty] | 0 | 20.97 | 0
Suministro y montaje de tubo de polietileno de alta densidad PE100, SDR11 de diámetro 75 mm y 6,8 mm de espesor. Fabricado según EN 12201, con certificado Type Approbal DNV GL class programme Thermoplastic piping systems y certificado Type Approbal System de Rina y ensayos al fuego según ASTM D 635/98. Resistencia a presión nominal PN16 bar. Para aplicaciones de suministro y tratamiento de agua (potable, salobre, agua de mar y residuales) y recuperación de fluidos químicos e hidrocarburos, con temperaturas comprendidas entre -40°C y 40°C. Tubería de color negro con banda azul presentada en barras de 4 m. ref. TNAD7516B4 de la serie PE Elofit-Nadir de ITALSAN.
UTNAD7516B4 | Partida | m | Tubería Nadir PE100 SDR11 PN16 D=75MM | [6 empty] | 1 | 11.35 | 11.35
moAIS01 | Mano de obra | h | Oficial 1ª calefactor. | [6 empty] | 0.066 | 16.18 | 1.07
moAIS02 | Mano de obra | h | Ayudante calefactor. | [6 empty] | 0.066 | 14.68 | 0.97
EME075 | Material | u | Accesorio Manguito electrico PE 100 PN16 D= 75 mm | [6 empty] | 0.25 | 8.98 | 2.25
ETCE075 | Material | u | Accesorio Te electrosoldable PE100 PN16, D= 75 mm | [6 empty] | 0.1 | 26.24 | 2.62
EGEM075 | Material | u | Accesorio Codo electrosoldable PE100 PN16, D= 75 mm | [6 empty] | 0.1 | 22.97 | 2.3
%0200 | Otros | % | Medios auxiliares | [6 empty] | 0.206 | 2 | 0.41
[9 empty] | Total TNAD7516B4 | 0 | 20.97 | 0
TNAD9016B4 | Partida |  | Tubería Nadir PE100 SDR11 PN16 D=90mm | [6 empty] | 0 | 27.23 | 0
Suministro y montaje de tubo de polietileno de alta densidad PE100, SDR11 de diámetro 90 mm y 8,2 mm de espesor. Fabricado según EN 12201, con certificado Type Approbal DNV GL class programme Thermoplastic piping systems y certificado Type Approbal System de Rina y ensayos al fuego según ASTM D 635/98. Resistencia a presión nominal PN16 bar. Para aplicaciones de suministro y tratamiento de agua (potable, salobre, agua de mar y residuales) y recuperación de fluidos químicos e hidrocarburos, con temperaturas comprendidas entre -40°C y 40°C. Tubería de color negro con banda azul presentada en barras de 4 m. ref. TNAD9016B4 de la serie PE Elofit-Nadir de ITALSAN.
UTNAD9016B4 | Partida | m | Tubería Nadir PE100 SDR11 PN16 D=90MM | [6 empty] | 1 | 16.38 | 16.38
moAIS01 | Mano de obra | h | Oficial 1ª calefactor. | [6 empty] | 0.072 | 16.18 | 1.16
moAIS02 | Mano de obra | h | Ayudante calefactor. | [6 empty] | 0.072 | 14.68 | 1.06
EME090 | Material | u | Accesorio Manguito electrico PE 100 PN16 D= 90 mm | [6 empty] | 0.25 | 10 | 2.5
ETCE090 | Material | u | Accesorio Te electrosoldable PE100 PN16, D= 90 mm | [6 empty] | 0.1 | 30.49 | 3.05
EGEM090 | Material | u | Accesorio Codo electrosoldable PE100 PN16, D= 90 mm | [6 empty] | 0.1 | 25.47 | 2.55
%0200 | Otros | % | Medios auxiliares | [6 empty] | 0.267 | 2 | 0.53
[9 empty] | Total TNAD9016B4 | 0 | 27.23 | 0
TNAD11016B4 | Partida |  | Tubería Nadir PE100 SDR11 PN16 D=110mm | [6 empty] | 0 | 38.85 | 0
Suministro y montaje de tubo de polietileno de alta densidad PE100, SDR11 de diámetro 110 mm y 10,0 mm de espesor. Fabricado según EN 12201, con certificado Type Approbal DNV GL class programme Thermoplastic piping systems y certificado Type Approbal System de Rina y ensayos al fuego según ASTM D 635/98. Resistencia a presión nominal PN16 bar. Para aplicaciones de suministro y tratamiento de agua (potable, salobre, agua de mar y residuales) y recuperación de fluidos químicos e hidrocarburos, con temperaturas comprendidas entre -40°C y 40°C. Tubería de color negro con banda azul presentada en barras de 4 m. ref. TNAD11016B4 de la serie PE Elofit-Nadir de ITALSAN.
UTNAD11016B4 | Partida | m | Tubería Nadir PE100 SDR11 PN16 D=110MM | [6 empty] | 1 | 24.14 | 24.14
moAIS01 | Mano de obra | h | Oficial 1ª calefactor. | [6 empty] | 0.077 | 16.18 | 1.25
moAIS02 | Mano de obra | h | Ayudante calefactor. | [6 empty] | 0.077 | 14.68 | 1.13
EME0110 | Material | u | Accesorio Manguito electrico PE 100 PN16 D= 110 mm | [6 empty] | 0.25 | 11.86 | 2.97
ETCE0110 | Material | u | Accesorio Te electrosoldable PE100 PN16, D= 110 mm | [6 empty] | 0.1 | 49.37 | 4.94
EGEM0110 | Material | u | Accesorio Codo electrosoldable PE100 PN16, D= 110 mm | [6 empty] | 0.1 | 36.58 | 3.66
%0200 | Otros | % | Medios auxiliares | [6 empty] | 0.381 | 2 | 0.76
[9 empty] | Total TNAD11016B4 | 0 | 38.85 | 0
TNAD12516B4 | Partida |  | Tubería Nadir PE100 SDR11 PN16 D=125mm | [6 empty] | 0 | 51.75 | 0
Suministro y montaje de tubo de polietileno de alta densidad PE100, SDR11 de diámetro 125 mm y 11,4 mm de espesor. Fabricado según EN 12201, con certificado Type Approbal DNV GL class programme Thermoplastic piping systems y certificado Type Approbal System de Rina y ensayos al fuego según ASTM D 635/98. Resistencia a presión nominal PN16 bar. Para aplicaciones de suministro y tratamiento de agua (potable, salobre, agua de mar y residuales) y recuperación de fluidos químicos e hidrocarburos, con temperaturas comprendidas entre -40°C y 40°C. Tubería de color negro con banda azul presentada en barras de 4 m. ref. TNAD12516B4 de la serie PE Elofit-Nadir de ITALSAN.
UTNAD12516B4 | Partida | m | Tubería Nadir PE100 SDR11 PN16 D=125MM | [6 empty] | 1 | 31.27 | 31.27
moAIS01 | Mano de obra | h | Oficial 1ª calefactor. | [6 empty] | 0.083 | 16.18 | 1.34
moAIS02 | Mano de obra | h | Ayudante calefactor. | [6 empty] | 0.083 | 14.68 | 1.22
EME0125 | Material | u | Accesorio Manguito electrico PE 100 PN16 D= 125 mm | [6 empty] | 0.25 | 16.77 | 4.19
ETCE0125 | Material | u | Accesorio Te electrosoldable PE100 PN16, D= 125 mm | [6 empty] | 0.1 | 66.81 | 6.68
EGEM0125 | Material | u | Accesorio Codo electrosoldable PE100 PN16, D= 125 mm | [6 empty] | 0.1 | 60.42 | 6.04
%0200 | Otros | % | Medios auxiliares | [6 empty] | 0.507 | 2 | 1.01
[9 empty] | Total TNAD12516B4 | 0 | 51.75 | 0
TNAD16016B4 | Partida |  | Tubería Nadir PE100 SDR11 PN16 D=160mm | [6 empty] | 0 | 100.07 | 0
Suministro y montaje de tubo de polietileno de alta densidad PE100, SDR11 de diámetro 160 mm y 14,6 mm de espesor. Fabricado según EN 12201, con certificado Type Approbal DNV GL class programme Thermoplastic piping systems y certificado Type Approbal System de Rina y ensayos al fuego según ASTM D 635/98. Resistencia a presión nominal PN16 bar. Para aplicaciones de suministro y tratamiento de agua (potable, salobre, agua de mar y residuales) y recuperación de fluidos químicos e hidrocarburos, con temperaturas comprendidas entre -40°C y 40°C. Tubería de color negro con banda azul presentada en barras de 4 m. ref. TNAD16016B4 de la serie PE Elofit-Nadir de ITALSAN.
UTNAD16016B4 | Partida | m | Tubería Nadir PE100 SDR11 PN16 D=160MM | [6 empty] | 1 | 68.02 | 68.02
moAIS01 | Mano de obra | h | Oficial 1ª calefactor. | [6 empty] | 0.106 | 16.18 | 1.72
moAIS02 | Mano de obra | h | Ayudante calefactor. | [6 empty] | 0.106 | 14.68 | 1.56
EME0160 | Material | u | Accesorio Manguito electrico PE 100 PN16 D= 160 mm | [6 empty] | 0.25 | 22.38 | 5.6
ETCE0160 | Material | u | Accesorio Te electrosoldable PE100 PN16, D= 160 mm | [6 empty] | 0.1 | 110.83 | 11.08
EGEM0160 | Material | u | Accesorio Codo electrosoldable PE100 PN16, D= 160 mm | [6 empty] | 0.1 | 101.31 | 10.13
%0200 | Otros | % | Medios auxiliares | [6 empty] | 0.981 | 2 | 1.96
[9 empty] | Total TNAD16016B4 | 0 | 100.07 | 0
TNAD20016B4 | Partida |  | Tubería Nadir PE100 SDR11 PN16 D=200mm | [6 empty] | 0 | 130.75 | 0
Suministro y montaje de tubo de polietileno de alta densidad PE 100, SDR11, de diámetro 200 mm y 18,2 mm de espesor. Fabricado según EN 12201, con certificado Type Approbal DNV GL class programme Thermoplastic piping systems y certificado Type Approbal System de Rina y ensayos al fuego según ASTM D 635/98. Resistencia a presión nominal PN16 bar. Para aplicaciones de suministro y tratamiento de agua (potable, salobre, agua de mar y residuales) y recuperación de fluidos químicos e hidrocarburos, con temperaturas comprendidas entre -40°C y 40°C. Tubería de color negro con banda azul presentada en barras de 4 m. ref. TNAD20016B4 de la serie PE Elofit-Nadir de ITALSAN.
UTNADFM20016 | Partida | m | Tubería Nadir PE100 SDR11 PN16 D=200MM | [6 empty] | 1 | 106 | 106
moAIS01 | Mano de obra | h | Oficial 1ª calefactor. | [6 empty] | 0.116 | 16.18 | 1.88
moAIS02 | Mano de obra | h | Ayudante calefactor. | [6 empty] | 0.116 | 14.68 | 1.7
ET200 | Material | u | Accesorio Te inyectado PE100 PN16, D= 200 mm | [6 empty] | 0.067 | 167.43 | 11.22
EG200 | Material | u | Accesorio Codo inyectado PE100 PN16, D= 200 mm | [6 empty] | 0.067 | 110.32 | 7.39
%0200 | Otros | % | Medios auxiliares | [6 empty] | 1.282 | 2 | 2.56
[9 empty] | Total TNAD20016B4 | 0 | 130.75 | 0
TNAD25016B4 | Partida |  | Tubería Nadir PE100 SDR11 PN16 D=250mm | [6 empty] | 0 | 206.13 | 0
Suministro y montaje de tubo de polietileno de alta densidad PE 100, SDR11, de diámetro 250 mm y 22,7 mm de espesor. Fabricado según EN 12201, con certificado Type Approbal DNV GL class programme Thermoplastic piping systems y certificado Type Approbal System de Rina y ensayos al fuego según ASTM D 635/98. Resistencia a presión nominal PN16 bar. Para aplicaciones de suministro y tratamiento de agua (potable, salobre, agua de mar y residuales) y recuperación de fluidos químicos e hidrocarburos, con temperaturas comprendidas entre -40°C y 40°C. Tubería de color negro con banda azul presentada en barras de 4 m. ref. TNAD25016B4 de la serie PE Elofit-Nadir de ITALSAN.
UTNADFM25016 | Partida | m | Tubería Nadir PE100 SDR11 PN16 D=250MM | [6 empty] | 1 | 165.04 | 165.04
moAIS01 | Mano de obra | h | Oficial 1ª calefactor. | [6 empty] | 0.138 | 16.18 | 2.23
moAIS02 | Mano de obra | h | Ayudante calefactor. | [6 empty] | 0.138 | 14.68 | 2.03
ET250 | Material | u | Accesorio Te inyectado PE100 PN16, D= 250 mm | [6 empty] | 0.067 | 270.42 | 18.12
EG250 | Material | u | Accesorio Codo inyectado PE100 PN16, D= 250 mm | [6 empty] | 0.067 | 218.97 | 14.67
%0200 | Otros | % | Medios auxiliares | [6 empty] | 2.021 | 2 | 4.04
[9 empty] | Total TNAD25016B4 | 0 | 206.13 | 0
TNAD28016B4 | Partida |  | Tubería Nadir PE100 SDR11 PN16 D=280mm | [6 empty] | 0 | 269.86 | 0
Suministro y montaje de tubo de polietileno de alta densidad PE 100, SDR11, de diámetro 280 mm y 25,4 mm de espesor. Fabricado según EN 12201, con certificado Type Approbal DNV GL class programme Thermoplastic piping systems y certificado Type Approbal System de Rina y ensayos al fuego según ASTM D 635/98. Resistencia a presión nominal PN16 bar. Para aplicaciones de suministro y tratamiento de agua (potable, salobre, agua de mar y residuales) y recuperación de fluidos químicos e hidrocarburos, con temperaturas comprendidas entre -40°C y 40°C. Tubería de color negro con banda azul presentada en barras de 4 m. ref. TNAD28016B4 de la serie PE Elofit-Nadir de ITALSAN.
UTNADFM28016 | Partida | m | Tubería Nadir PE100 SDR11 PN16 D=280MM | [6 empty] | 1 | 206.88 | 206.88
moAIS01 | Mano de obra | h | Oficial 1ª calefactor. | [6 empty] | 0.138 | 16.18 | 2.23
moAIS02 | Mano de obra | h | Ayudante calefactor. | [6 empty] | 0.138 | 14.68 | 2.03
ET280 | Material | u | Accesorio Te inyectado PE100 PN16, D= 280 mm | [6 empty] | 0.067 | 459.55 | 30.79
EG280 | Material | u | Accesorio Codo inyectado PE100 PN16, D= 280 mm | [6 empty] | 0.067 | 337.98 | 22.64
%0200 | Otros | % | Medios auxiliares | [6 empty] | 2.646 | 2 | 5.29
[9 empty] | Total TNAD28016B4 | 0 | 269.86 | 0
TNAD31516B4 | Partida |  | Tubería Nadir PE100 SDR11 PN16 D=315mm | [6 empty] | 0 | 336.11 | 0
Suministro y montaje de tubo de polietileno de alta densidad PE 100, SDR11, de diámetro 315 mm y 28,6 mm de espesor. Fabricado según EN 12201, con certificado Type Approbal DNV GL class programme Thermoplastic piping systems y certificado Type Approbal System de Rina y ensayos al fuego según ASTM D 635/98. Resistencia a presión nominal PN16 bar. Para aplicaciones de suministro y tratamiento de agua (potable, salobre, agua de mar y residuales) y recuperación de fluidos químicos e hidrocarburos, con temperaturas comprendidas entre -40°C y 40°C. Tubería de color negro con banda azul presentada en barras de 4 m. ref. TNAD31516B4 de la serie PE Elofit-Nadir de ITALSAN.
UTNADFM31516 | Partida | m | Tubería Nadir PE100 SDR11 PN16 D=315MM | [6 empty] | 1 | 261.89 | 261.89
moAIS01 | Mano de obra | h | Oficial 1ª calefactor. | [6 empty] | 0.162 | 16.18 | 2.62
moAIS02 | Mano de obra | h | Ayudante calefactor. | [6 empty] | 0.162 | 14.68 | 2.38
ET315 | Material | u | Accesorio Te inyectado PE100 PN16, D= 315 mm | [6 empty] | 0.067 | 519.3 | 34.79
EG315 | Material | u | Accesorio Codo inyectado PE100 PN16, D= 315 mm | [6 empty] | 0.067 | 415.56 | 27.84
%0200 | Otros | % | Medios auxiliares | [6 empty] | 3.295 | 2 | 6.59
[9 empty] | Total TNAD31516B4 | 0 | 336.11 | 0
TNAD35516B4 | Partida |  | Tubería Nadir PE100 SDR11 PN16 D=355mm | [6 empty] | 0 | 536.36 | 0
Suministro y montaje de tubo de polietileno de alta densidad PE 100, SDR11, de diámetro 355 mm y 32,2 mm de espesor. Fabricado según EN 12201, con certificado Type Approbal DNV GL class programme Thermoplastic piping systems y certificado Type Approbal System de Rina y ensayos al fuego según ASTM D 635/98. Resistencia a presión nominal PN16 bar. Para aplicaciones de suministro y tratamiento de agua (potable, salobre, agua de mar y residuales) y recuperación de fluidos químicos e hidrocarburos, con temperaturas comprendidas entre -40°C y 40°C. Tubería de color negro con banda azul presentada en barras de 4 m. ref. TNAD35516B4 de la serie PE Elofit-Nadir de ITALSAN.
UTNADFM35516 | Partida | m | Tubería Nadir PE100 SDR11 PN16 D=355MM | [6 empty] | 1 | 332.48 | 332.48
moAIS01 | Mano de obra | h | Oficial 1ª calefactor. | [6 empty] | 0.179 | 16.18 | 2.9
moAIS02 | Mano de obra | h | Ayudante calefactor. | [6 empty] | 0.179 | 14.68 | 2.63
ET355 | Material | u | Accesorio Te inyectable PE100 PN16, D= 355 mm | [6 empty] | 0.067 | 1578.32 | 105.75
EG355 | Material | u | Accesorio Codo inyectable PE100 PN16, D= 355 mm | [6 empty] | 0.067 | 1225.05 | 82.08
%0200 | Otros | % | Medios auxiliares | [6 empty] | 5.258 | 2 | 10.52
[9 empty] | Total TNAD35516B4 | 0 | 536.36 | 0
TNAD40016B4 | Partida |  | Tubería Nadir PE100 SDR11 PN16 D=400mm | [6 empty] | 0 | 705.59 | 0
Suministro y montaje de tubo de polietileno de alta densidad PE 100, SDR11, de diámetro 400 mm y 36,3 mm de espesorFabricado según EN 12201, con certificado Type Approbal DNV GL class programme Thermoplastic piping systems y certificado Type Approbal System de Rina y ensayos al fuego según ASTM D 635/98. Resistencia a presión nominal PN16 bar. Para aplicaciones de suministro y tratamiento de agua (potable, salobre, agua de mar y residuales) y recuperación de fluidos químicos e hidrocarburos, con temperaturas comprendidas entre -40°C y 40°C. Tubería de color negro con banda azul presentada en barras de 4 m. ref. TNAD40016B4 de la serie PE Elofit-Nadir de ITALSAN.
UTNADFM40016 | Partida | m | Tubería Nadir PE100 SDR11 PN16 D=400MM | [6 empty] | 1 | 422.1 | 422.1
moAIS01 | Mano de obra | h | Oficial 1ª calefactor. | [6 empty] | 0.193 | 16.18 | 3.12
moAIS02 | Mano de obra | h | Ayudante calefactor. | [6 empty] | 0.193 | 14.68 | 2.83
ET400 | Material | u | Accesorio Te inyectada PE100 PN16, D= 400 mm | [6 empty] | 0.067 | 2191.38 | 146.82
EG400 | Material | u | Accesorio Codo inyectada PE100 PN16, D= 400 mm | [6 empty] | 0.067 | 1744.42 | 116.88
%0200 | Otros | % | Medios auxiliares | [6 empty] | 6.918 | 2 | 13.84
[9 empty] | Total TNAD40016B4 | 0 | 705.59 | 0
TNAD45016B4 | Partida |  | Tubería Nadir PE100 SDR11 PN16 D=450mm | [6 empty] | 0 | 830.84 | 0
Suministro y montaje de tubo de polietileno de alta densidad PE 100, SDR11, de diámetro 450 mm y 40,9 mm de espesorFabricado según EN 12201, con certificado Type Approbal DNV GL class programme Thermoplastic piping systems y certificado Type Approbal System de Rina y ensayos al fuego según ASTM D 635/98. Resistencia a presión nominal PN16 bar. Para aplicaciones de suministro y tratamiento de agua (potable, salobre, agua de mar y residuales) y recuperación de fluidos químicos e hidrocarburos, con temperaturas comprendidas entre -40°C y 40°C. Tubería de color negro con banda azul presentada en barras de 4 m. ref. TNAD45016B4 de la serie PE Elofit-Nadir de ITALSAN.
UTNADFM45016 | Partida | m | Tubería Nadir PE100 SDR11 PN16 D=450MM | [6 empty] | 1 | 534.48 | 534.48
moAIS01 | Mano de obra | h | Oficial 1ª calefactor. | [6 empty] | 0.193 | 16.18 | 3.12
moAIS02 | Mano de obra | h | Ayudante calefactor. | [6 empty] | 0.193 | 14.68 | 2.83
ET450 | Material | u | Accesorio Te inyectada PE100 PN16, D= 450 mm | [6 empty] | 0.067 | 1817.64 | 121.78
EG450 | Material | u | Accesorio Codo inyectada PE100 PN16, D= 450 mm | [6 empty] | 0.067 | 2273.76 | 152.34
%0200 | Otros | % | Medios auxiliares | [6 empty] | 8.146 | 2 | 16.29
[9 empty] | Total TNAD45016B4 | 0 | 830.84 | 0
TNAD50016B4 | Partida |  | Tubería Nadir PE100 SDR11 PN16 D=500mm | [6 empty] | 0 | 1012.34 | 0
Suministro y montaje de tubo de polietileno de alta densidad PE 100, SDR11, de diámetro 500 mm y 45,4 mm de espesorFabricado según EN 12201, con certificado Type Approbal DNV GL class programme Thermoplastic piping systems y certificado Type Approbal System de Rina y ensayos al fuego según ASTM D 635/98. Resistencia a presión nominal PN16 bar. Para aplicaciones de suministro y tratamiento de agua (potable, salobre, agua de mar y residuales) y recuperación de fluidos químicos e hidrocarburos, con temperaturas comprendidas entre -40°C y 40°C. Tubería de color negro con banda azul presentada en barras de 4 m. ref. TNAD50016B4 de la serie PE Elofit-Nadir de ITALSAN.
UTNADFM50016 | Partida | m | Tubería Nadir PE100 SDR11 PN16 D=500MM | [6 empty] | 1 | 659.52 | 659.52
moAIS01 | Mano de obra | h | Oficial 1ª calefactor. | [6 empty] | 0.193 | 16.18 | 3.12
moAIS02 | Mano de obra | h | Ayudante calefactor. | [6 empty] | 0.193 | 14.68 | 2.83
ET500 | Material | u | Accesorio Te inyectada PE100 PN16, D= 500 mm | [6 empty] | 0.067 | 2299.91 | 154.09
EG500 | Material | u | Accesorio Codo inyectada PE100 PN16, D= 500 mm | [6 empty] | 0.067 | 2581.02 | 172.93
%0200 | Otros | % | Medios auxiliares | [6 empty] | 9.925 | 2 | 19.85
[9 empty] | Total TNAD50016B4 | 0 | 1012.34 | 0
TNAD56016B4 | Partida |  | Tubería Nadir PE100 SDR11 PN16 D=560mm | [6 empty] | 0 | 1337.85 | 0
Suministro y montaje de tubo de polietileno de alta densidad PE 100, SDR11, de diámetro 560 mm y 50,8 mm de espesorFabricado según EN 12201, con certificado Type Approbal DNV GL class programme Thermoplastic piping systems y certificado Type Approbal System de Rina y ensayos al fuego según ASTM D 635/98. Resistencia a presión nominal PN16 bar. Para aplicaciones de suministro y tratamiento de agua (potable, salobre, agua de mar y residuales) y recuperación de fluidos químicos e hidrocarburos, con temperaturas comprendidas entre -40°C y 40°C. Tubería de color negro con banda azul presentada en barras de 4 m. ref. TNAD56016B4 de la serie PE Elofit-Nadir de ITALSAN.
UTNADFM56016 | Partida | m | Tubería Nadir PE100 SDR11 PN16 D=560MM | [6 empty] | 1 | 826.2 | 826.2
moAIS01 | Mano de obra | h | Oficial 1ª calefactor. | [6 empty] | 0.193 | 16.18 | 3.12
moAIS02 | Mano de obra | h | Ayudante calefactor. | [6 empty] | 0.193 | 14.68 | 2.83
ET560 | Material | u | Accesorio Te inyectada PE100 PN16, D= 560 mm | [6 empty] | 0.067 | 3338.56 | 223.68
EG560 | Material | u | Accesorio Codo inyectada PE100 PN16, D= 560 mm | [6 empty] | 0.067 | 3817.72 | 255.79
%0200 | Otros | % | Medios auxiliares | [6 empty] | 13.116 | 2 | 26.23
[9 empty] | Total TNAD56016B4 | 0 | 1337.85 | 0
TNAD63016B4 | Partida |  | Tubería Nadir PE100 SDR11 PN16 D=630mm | [6 empty] | 0 | 1732.93 | 0
Suministro y montaje de tubo de polietileno de alta densidad PE 100, SDR11, de diámetro 630 mm y 57,2 mm de espesorFabricado según EN 12201, con certificado Type Approbal DNV GL class programme Thermoplastic piping systems y certificado Type Approbal System de Rina y ensayos al fuego según ASTM D 635/98. Resistencia a presión nominal PN16 bar. Para aplicaciones de suministro y tratamiento de agua (potable, salobre, agua de mar y residuales) y recuperación de fluidos químicos e hidrocarburos, con temperaturas comprendidas entre -40°C y 40°C. Tubería de color negro con banda azul presentada en barras de 4 m. ref. TNAD63016B4 de la serie PE Elofit-Nadir de ITALSAN.
UTNADFM63016 | Partida | m | Tubería Nadir PE100 SDR11 PN16 D=630MM | [6 empty] | 1 | 1046.8 | 1046.8
moAIS01 | Mano de obra | h | Oficial 1ª calefactor. | [6 empty] | 0.193 | 16.18 | 3.12
moAIS02 | Mano de obra | h | Ayudante calefactor. | [6 empty] | 0.193 | 14.68 | 2.83
ET630 | Material | u | Accesorio Te inyectada PE100 PN16, D= 630 mm | [6 empty] | 0.067 | 4544.15 | 304.46
EG630 | Material | u | Accesorio Codo inyectada PE100 PN16, D= 630 mm | [6 empty] | 0.067 | 5100.56 | 341.74
%0200 | Otros | % | Medios auxiliares | [6 empty] | 16.99 | 2 | 33.98
[9 empty] | Total TNAD63016B4 | 0 | 1732.93 | 0
[9 empty] | Total TNADIRPN16 | 1 | 0 | 0
[9 empty] | Total NADIR | 1 | 0 | 0
[9 empty] | Total TUBERÍA NADIR | 1 | 0 | 0
Note on A3: Código único que identifica el concepto. Ver colores en "Entorno de trabajo: Apariencia" Es el primer campo que hay que rellenar para crear un concepto. Al escribir un código: • Si no existe en la obra, se crea un concepto nuevo • Si ya figura en otro lugar de la obra, se inserta también bajo el concepto superior • Si deriva de un concepto paramétrico, se inserta el concepto derivado Es sensible a la opción "Archivo: Entorno de trabajo: Generales: Aceptar códigos en minúsculas"
Note on B3: Naturaleza del concepto (ver menú contextual)
Note on C3: Unidad de medida a la que se refiere el precio unitario Las unidades de tiempo de la maquinaria y la mano de obra afectan a los cálculos de duraciones y recursos D*, d*: Dias x Horas laborables del día (Obra.CalcDurLab) S*, s*, W*, w*: Semanas x 5 días M*, m*: Meses x Días laborables del mes (Obra.CalcDurMes) A*, a*, Y*, y*: Años x 12
Note on D3: Texto breve que facilita la visualización, la búsqueda y la impresión del concepto en lugar del texto El color corresponde al estado, que se modifica con el menú contextual, actualizándose la fecha del color correspondiente
Note on E3: Descripción corta de la línea de medición
Note on F3: Columna A: Número de unidades iguales de la línea de medición
Note on G3: Columna B: Longitud de la línea de medición
Note on H3: Columna C: Anchura de la línea de medición
Note on I3: Columna D: Altura de la línea de medición
Note on J3: Cantidad Verde: Referencia a otra partida Naranja: Fórmula de medición Azul: Expresión Magenta: Calculado a partir de las dimensiones Negro: Introducido directamente
Note on K3: Cantidad o rendimiento del concepto en su superior en el presupuesto Magenta: Proviene de las líneas de medición Negro: Si se introduce por el usuario se retiran del presupuesto las líneas de medición, si existen Fondo gris: Puede anularse para no tener en cuenta la cantidad del concepto en un superior determinado
Note on L3: Precio unitario principal del concepto Puede ser el precio del presupuesto, de venta o de oferta Cuando se usan precios de coste y de venta el coste estimado figura en el precio objetivo "Obj" Magenta: Calculado a partir de los conceptos inferiores, si se modifica pasa a ser bloqueado Rojo: Bloqueado, puede ser distinto al resultante de sus inferiores Fondo gris: Anulado, el concepto no interviene en el presupuesto Precios.Pres Precio asignado a la entidad que aparece en las ventanas de precios múltiples, como divisas, precios y ofertantes Negro: Introducido por usuario Magenta: Calculado Fondo rosa: Valor de defecto
Note on M3: Presupuesto vigente, suma de presupuesto inicial y modificaciones aprobadas Incluye costes indirectos (PEM) si esta definido el porcentaje Magenta: El producto de la cantidad por el precio del presupuesto está afectado por un factor o por el porcentaje de costes indirectos