## Hoja1
BdPrecios ING Descompuestos NADIR FM
Presupuesto
Código | Nat | Ud | Resumen | Comentario | N | Longitud | Anchura | Altura | Cantidad | CanPres | Pres | ImpPres
NADIRFM | Capítulo |  | Precios Descompuestos Tubería NADIR FM de PE | [6 empty] | 1 | 0 | 0
TNADIRFMPN16 | Capítulo |  | Tubería Nadir FM PE100 SDR11/7,4 PN16/25 | [6 empty] | 1 | 0 | 0
TNADFM5025 | Partida |  | Tubería Nadir FM PE100 SDR7,4 PN25 D=50mm | [6 empty] | 0 | 16.04 | 0
Suministro y montaje de tubo de polietileno de alta densidad PE 100, SDR7,4, de diámetro 50 mm y 8,6 mm de espesor con Certificado FM Approval Class 1613 para redes enterradas contra incendios. Fabricado y certificado según EN ISO 12201 y certificado según EN ISO 15494 para aplicaciones industriales. Resistencia a presión nominal PN25 bar. Para aplicaciones de redes enterradas contra incendios, suministro y tratamiento de agua (potable, salobre, agua de mar y residuales) y trasiego de fluidos químicos y/o industriales, con temperaturas comprendidas entre -40°C y 40°C. Tubería de color negro con banda azul presentada en barras de 6 y 12 m. Ref. TNADFM5025. Marca comercial NADIR FM de Italsan.
UTNADFM5025 | Partida | m | Tubería Nadir FM PE100 SDR7,4 PN25 D=50MM | [6 empty] | 1 | 7.99 | 7.99
moAIS01 | Mano de obra | h | Oficial 1ª calefactor. | [6 empty] | 0.048 | 16.18 | 0.78
moAIS02 | Mano de obra | h | Ayudante calefactor. | [6 empty] | 0.048 | 14.68 | 0.7
EME05025 | Material | u | Accesorio Manguito electrico PE 100 PN25 D= 50 mm | [6 empty] | 0.213 | 17.62 | 3.75
ETCE05025 | Material | u | Accesorio Te inyectada PE100 PN25, D= 50 mm | [6 empty] | 0.067 | 19.46 | 1.3
EGEM05025 | Material | u | Accesorio Codo inyectado PE100 PN25, D= 50 mm | [6 empty] | 0.067 | 18.09 | 1.21
%0200 | Otros | % | Medios auxiliares | [6 empty] | 0.157 | 2 | 0.31
[9 empty] | Total TNADFM5025 | 0 | 16.04 | 0
TNADFM6325 | Partida |  | Tubería Nadir FM PE100 SDR7,4 PN25 D=63mm | [6 empty] | 0 | 21.43 | 0
Suministro y montaje de tubo de polietileno de alta densidad PE 100, SDR7,4, de diámetro 63 mm y 8,6 mm de espesor con Certificado FM Approval Class 1613 para redes enterradas contra incendios. Fabricado y certificado según EN ISO 12201 y certificado según EN ISO 15494 para aplicaciones industriales. Resistencia a presión nominal PN25 bar. Para aplicaciones de redes enterradas contra incendios, suministro y tratamiento de agua (potable, salobre, agua de mar y residuales) y trasiego de fluidos químicos y/o industriales, con temperaturas comprendidas entre -40°C y 40°C. Tubería de color negro con banda azul presentada en barras de 6 y 12 m. Ref. TNADFM6325. Marca comercial NADIR FM de Italsan.
UTNADFM6325 | Partida | m | Tubería Nadir FM PE100 SDR7,4 PN25 D=63MM | [6 empty] | 1 | 12.37 | 12.37
moAIS01 | Mano de obra | h | Oficial 1ª calefactor. | [6 empty] | 0.048 | 16.18 | 0.78
moAIS02 | Mano de obra | h | Ayudante calefactor. | [6 empty] | 0.048 | 14.68 | 0.7
EME06325 | Material | u | Accesorio Manguito electrico PE 100 PN25 D= 63 mm | [6 empty] | 0.213 | 21.17 | 4.51
ETCE06325 | Material | u | Accesorio Te inyectada PE100 PN25, D= 63 mm | [6 empty] | 0.067 | 21.35 | 1.43
EGEM06325 | Material | u | Accesorio Codo inyectado PE100 PN25, D= 63 mm | [6 empty] | 0.067 | 18.28 | 1.22
%0200 | Otros | % | Medios auxiliares | [6 empty] | 0.21 | 2 | 0.42
[9 empty] | Total TNADFM6325 | 0 | 21.43 | 0
TNADFM7525 | Partida |  | Tubería Nadir FM PE100 SDR7,4 PN25 D=75mm | [6 empty] | 0 | 29.3 | 0
Suministro y montaje de tubo de polietileno de alta densidad PE 100, SDR7,4, de diámetro 75 mm y 10,3 mm de espesor con Certificado FM Approval Class 1613 para redes enterradas contra incendios. Fabricado y certificado según EN ISO 12201 y certificado según EN ISO 15494 para aplicaciones industriales. Resistencia a presión nominal PN25 bar. Para aplicaciones de redes enterradas contra incendios, suministro y tratamiento de agua (potable, salobre, agua de mar y residuales) y trasiego de fluidos químicos y/o industriales, con temperaturas comprendidas entre -40°C y 40°C. Tubería de color negro con banda azul presentada en barras de 6 y 12 m. Ref. TNADFM7525. Marca comercial NADIR FM de Italsan.
UTNADFM7525 | Partida | m | Tubería Nadir FM PE100 SDR7,4 PN25 D=75MM | [6 empty] | 1 | 17.54 | 17.54
moAIS01 | Mano de obra | h | Oficial 1ª calefactor. | [6 empty] | 0.048 | 16.18 | 0.78
moAIS02 | Mano de obra | h | Ayudante calefactor. | [6 empty] | 0.048 | 14.68 | 0.7
EME07525 | Material | u | Accesorio Manguito electrico PE 100 PN25 D= 75 mm | [6 empty] | 0.213 | 27.03 | 5.76
ETCE07525 | Material | u | Accesorio Te inyectada PE100 PN25, D= 75 mm | [6 empty] | 0.067 | 28.35 | 1.9
EGEM07525 | Material | u | Accesorio Codo inyectado PE100 PN25, D= 75 mm | [6 empty] | 0.067 | 30.61 | 2.05
%0200 | Otros | % | Medios auxiliares | [6 empty] | 0.287 | 2 | 0.57
[9 empty] | Total TNADFM7525 | 0 | 29.3 | 0
TNADFM9016 | Partida |  | Tubería Nadir FM PE100 SDR11 PN16 D=90mm | [6 empty] | 0 | 25.52 | 0
Suministro y montaje de tubo de polietileno de alta densidad PE 100, SDR11, de diámetro 90 mm y 8,2 mm de espesor con Certificado FM Approval Class 1613 para redes enterradas contra incendios. Fabricado y certificado según EN ISO 12201 y certificado según EN ISO 15494 para aplicaciones industriales. Resistencia a presión nominal PN16 bar. Para aplicaciones de redes enterradas contra incendios, suministro y tratamiento de agua (potable, salobre, agua de mar y residuales) y trasiego de fluidos químicos y/o industriales, con temperaturas comprendidas entre -40°C y 40°C. Tubería de color negro con banda azul presentada en barras de 6 y 12 m. Ref. TNADFM9016. Marca comercial NADIR FM de Italsan.
UTNADFM9016 | Partida | m | Tubería Nadir FM PE100 SDR11 PN16 D=90MM | [6 empty] | 1 | 17.69 | 17.69
moAIS01 | Mano de obra | h | Oficial 1ª calefactor. | [6 empty] | 0.048 | 16.18 | 0.78
moAIS02 | Mano de obra | h | Ayudante calefactor. | [6 empty] | 0.048 | 14.68 | 0.7
EME090 | Material | u | Accesorio Manguito electrico PE 100 PN16 D= 90 mm | [6 empty] | 0.167 | 10.8 | 1.8
ETCE090 | Material | u | Accesorio Te electrosoldable PE100 PN16, D= 90 mm | [6 empty] | 0.067 | 32.92 | 2.21
EGEM090 | Material | u | Accesorio Codo electrosoldable PE100 PN16, D= 90 mm | [6 empty] | 0.067 | 27.5 | 1.84
%0200 | Otros | % | Medios auxiliares | [6 empty] | 0.25 | 2 | 0.5
[9 empty] | Total TNADFM9016 | 0 | 25.52 | 0
TNADFM11016 | Partida |  | Tubería Nadir FM PE100 SDR11 PN16 D=110mm | [6 empty] | 0 | 36.73 | 0
Suministro y montaje de tubo de polietileno de alta densidad PE 100, SDR11, de diámetro 110 mm y 10 mm de espesor con Certificado FM Approval Class 1613 para redes enterradas contra incendios. Fabricado y certificado según EN ISO 12201 y certificado según EN ISO 15494 para aplicaciones industriales. Resistencia a presión nominal PN16 bar. Para aplicaciones de redes enterradas contra incendios, suministro y tratamiento de agua (potable, salobre, agua de mar y residuales) y trasiego de fluidos químicos y/o industriales, con temperaturas comprendidas entre -40°C y 40°C. Tubería de color negro con banda azul presentada en barras de 6 y 12 m. Ref. TNADFM11016. Marca comercial NADIR FM de Italsan.
UTNADFM11016 | Partida | m | Tubería Nadir FM PE100 SDR11 PN16 D=110MM | [6 empty] | 1 | 26.07 | 26.07
moAIS01 | Mano de obra | h | Oficial 1ª calefactor. | [6 empty] | 0.051 | 16.18 | 0.83
moAIS02 | Mano de obra | h | Ayudante calefactor. | [6 empty] | 0.051 | 14.68 | 0.75
EME0110 | Material | u | Accesorio Manguito electrico PE 100 PN16 D= 110 mm | [6 empty] | 0.167 | 12.8 | 2.14
ETCE0110 | Material | u | Accesorio Te electrosoldable PE100 PN16, D= 110 mm | [6 empty] | 0.067 | 53.31 | 3.57
EGEM0110 | Material | u | Accesorio Codo electrosoldable PE100 PN16, D= 110 mm | [6 empty] | 0.067 | 39.5 | 2.65
%0200 | Otros | % | Medios auxiliares | [6 empty] | 0.36 | 2 | 0.72
[9 empty] | Total TNADFM11016 | 0 | 36.73 | 0
TNADFM12516 | Partida |  | Tubería Nadir FM PE100 SDR11 PN16 D=125mm | [6 empty] | 0 | 48.64 | 0
Suministro y montaje de tubo de polietileno de alta densidad PE 100, SDR11, de diámetro 125 mm y 11,4 mm de espesor con Certificado FM Approval Class 1613 para redes enterradas contra incendios. Fabricado y certificado según EN ISO 12201 y certificado según EN ISO 15494 para aplicaciones industriales. Resistencia a presión nominal PN16 bar. Para aplicaciones de redes enterradas contra incendios, suministro y tratamiento de agua (potable, salobre, agua de mar y residuales) y trasiego de fluidos químicos y/o industriales, con temperaturas comprendidas entre -40°C y 40°C. Tubería de color negro con banda azul presentada en barras de 6 y 12 m. Ref. TNADFM12516. Marca comercial NADIR FM de Italsan.
UTNADFM12516 | Partida | m | Tubería Nadir FM PE100 SDR11 PN16 D=125MM | [6 empty] | 1 | 33.77 | 33.77
moAIS01 | Mano de obra | h | Oficial 1ª calefactor. | [6 empty] | 0.055 | 16.18 | 0.89
moAIS02 | Mano de obra | h | Ayudante calefactor. | [6 empty] | 0.055 | 14.68 | 0.81
EME0125 | Material | u | Accesorio Manguito electrico PE 100 PN16 D= 125 mm | [6 empty] | 0.167 | 18.11 | 3.02
ETCE0125 | Material | u | Accesorio Te electrosoldable PE100 PN16, D= 125 mm | [6 empty] | 0.067 | 72.15 | 4.83
EGEM0125 | Material | u | Accesorio Codo electrosoldable PE100 PN16, D= 125 mm | [6 empty] | 0.067 | 65.25 | 4.37
%0200 | Otros | % | Medios auxiliares | [6 empty] | 0.477 | 2 | 0.95
[9 empty] | Total TNADFM12516 | 0 | 48.64 | 0
TNADFM16016 | Partida |  | Tubería Nadir FM PE100 SDR11 PN16 D=160mm | [6 empty] | 0 | 89.26 | 0
Suministro y montaje de tubo de polietileno de alta densidad PE 100, SDR11, de diámetro 160 mm y 14,6 mm de espesor con Certificado FM Approval Class 1613 para redes enterradas contra incendios. Fabricado y certificado según EN ISO 12201 y certificado según EN ISO 15494 para aplicaciones industriales. Resistencia a presión nominal PN16 bar. Para aplicaciones de redes enterradas contra incendios, suministro y tratamiento de agua (potable, salobre, agua de mar y residuales) y trasiego de fluidos químicos y/o industriales, con temperaturas comprendidas entre -40°C y 40°C. Tubería de color negro con banda azul presentada en barras de 6 y 12 m. Ref. TNADFM16016. Marca comercial NADIR FM de Italsan.
UTNADFM16016 | Partida | m | Tubería Nadir FM PE100 SDR11 PN16 D=160MM | [6 empty] | 1 | 73.46 | 73.46
moAIS01 | Mano de obra | h | Oficial 1ª calefactor. | [6 empty] | 0.1 | 16.18 | 1.62
moAIS02 | Mano de obra | h | Ayudante calefactor. | [6 empty] | 0.1 | 14.68 | 1.47
DT160 | Material | u | Accesorio Te inyectada PE100 PN16, D= 160 mm | [6 empty] | 0.067 | 96.19 | 6.44
EG160 | Material | u | Accesorio Codo inyectado PE100 PN16, D= 160 mm | [6 empty] | 0.067 | 67.47 | 4.52
%0200 | Otros | % | Medios auxiliares | [6 empty] | 0.875 | 2 | 1.75
[9 empty] | Total TNADFM16016 | 0 | 89.26 | 0
TNADFM20016 | Partida |  | Tubería Nadir FM PE100 SDR11 PN16 D=200mm | [6 empty] | 0 | 140.91 | 0
Suministro y montaje de tubo de polietileno de alta densidad PE 100, SDR11, de diámetro 200 mm y 18,2 mm de espesor con Certificado FM Approval Class 1613 para redes enterradas contra incendios. Fabricado y certificado según EN ISO 12201 y certificado según EN ISO 15494 para aplicaciones industriales. Resistencia a presión nominal PN16 bar. Para aplicaciones de redes enterradas contra incendios, suministro y tratamiento de agua (potable, salobre, agua de mar y residuales) y trasiego de fluidos químicos y/o industriales, con temperaturas comprendidas entre -40°C y 40°C. Tubería de color negro con banda azul presentada en barras de 6 y 12 m. Ref. TNADFM20016. Marca comercial NADIR FM de Italsan.
UTNADFM20016 | Partida | m | Tubería Nadir FM PE100 SDR11 PN16 D=200MM | [6 empty] | 1 | 114.48 | 114.48
moAIS01 | Mano de obra | h | Oficial 1ª calefactor. | [6 empty] | 0.116 | 16.18 | 1.88
moAIS02 | Mano de obra | h | Ayudante calefactor. | [6 empty] | 0.116 | 14.68 | 1.7
DT200 | Material | u | Accesorio Te inyectado PE100 PN16, D= 200 mm | [6 empty] | 0.067 | 180.82 | 12.11
EG200 | Material | u | Accesorio Codo inyectado PE100 PN16, D= 200 mm | [6 empty] | 0.067 | 119.14 | 7.98
%0200 | Otros | % | Medios auxiliares | [6 empty] | 1.382 | 2 | 2.76
[9 empty] | Total TNADFM20016 | 0 | 140.91 | 0
TNADFM25016 | Partida |  | Tubería Nadir FM PE100 SDR11 PN16 D=250mm | [6 empty] | 0 | 222.27 | 0
Suministro y montaje de tubo de polietileno de alta densidad PE 100, SDR11, de diámetro 250 mm y 22,7 mm de espesor con Certificado FM Approval Class 1613 para redes enterradas contra incendios. Fabricado y certificado según EN ISO 12201 y certificado según EN ISO 15494 para aplicaciones industriales. Resistencia a presión nominal PN16 bar. Para aplicaciones de redes enterradas contra incendios, suministro y tratamiento de agua (potable, salobre, agua de mar y residuales) y trasiego de fluidos químicos y/o industriales, con temperaturas comprendidas entre -40°C y 40°C. Tubería de color negro con banda azul presentada en barras de 6 y 12 m. Ref. TNADFM25016. Marca comercial NADIR FM de Italsan.
UTNADFM25016 | Partida | m | Tubería Nadir FM PE100 SDR11 PN16 D=250MM | [6 empty] | 1 | 178.24 | 178.24
moAIS01 | Mano de obra | h | Oficial 1ª calefactor. | [6 empty] | 0.138 | 16.18 | 2.23
moAIS02 | Mano de obra | h | Ayudante calefactor. | [6 empty] | 0.138 | 14.68 | 2.03
DT250 | Material | u | Accesorio Te inyectado PE100 PN16, D= 250 mm | [6 empty] | 0.067 | 292.05 | 19.57
EG250 | Material | u | Accesorio Codo inyectado PE100 PN16, D= 250 mm | [6 empty] | 0.067 | 236.48 | 15.84
%0200 | Otros | % | Medios auxiliares | [6 empty] | 2.179 | 2 | 4.36
[9 empty] | Total TNADFM25016 | 0 | 222.27 | 0
TNADFM31516 | Partida |  | Tubería Nadir FM PE100 SDR11 PN16 D=315mm | [6 empty] | 0 | 362.6 | 0
Suministro y montaje de tubo de polietileno de alta densidad PE 100, SDR11, de diámetro 315 mm y 28,6 mm de espesor con Certificado FM Approval Class 1613 para redes enterradas contra incendios. Fabricado y certificado según EN ISO 12201 y certificado según EN ISO 15494 para aplicaciones industriales. Resistencia a presión nominal PN16 bar. Para aplicaciones de redes enterradas contra incendios, suministro y tratamiento de agua (potable, salobre, agua de mar y residuales) y trasiego de fluidos químicos y/o industriales, con temperaturas comprendidas entre -40°C y 40°C. Tubería de color negro con banda azul presentada en barras de 6 y 12 m. Ref. TNADFM31516. Marca comercial NADIR FM de Italsan.
UTNADFM31516 | Partida | m | Tubería Nadir FM PE100 SDR11 PN16 D=315MM | [6 empty] | 1 | 282.84 | 282.84
moAIS01 | Mano de obra | h | Oficial 1ª calefactor. | [6 empty] | 0.162 | 16.18 | 2.62
moAIS02 | Mano de obra | h | Ayudante calefactor. | [6 empty] | 0.162 | 14.68 | 2.38
DT315 | Material | u | Accesorio Te inyectado PE100 PN16, D= 315 mm | [6 empty] | 0.067 | 560.84 | 37.58
EG315 | Material | u | Accesorio Codo inyectado PE100 PN16, D= 315 mm | [6 empty] | 0.067 | 448.8 | 30.07
%0200 | Otros | % | Medios auxiliares | [6 empty] | 3.555 | 2 | 7.11
[9 empty] | Total TNADFM31516 | 0 | 362.6 | 0
TNADFM35516 | Partida |  | Tubería Nadir FM PE100 SDR11 PN16 D=355mm | [6 empty] | 0 | 578.8 | 0
Suministro y montaje de tubo de polietileno de alta densidad PE 100, SDR11, de diámetro 355 mm y 32,2 mm de espesor con Certificado FM Approval Class 1613 para redes enterradas contra incendios. Fabricado y certificado según EN ISO 12201 y certificado según EN ISO 15494 para aplicaciones industriales. Resistencia a presión nominal PN16 bar. Para aplicaciones de redes enterradas contra incendios, suministro y tratamiento de agua (potable, salobre, agua de mar y residuales) y trasiego de fluidos químicos y/o industriales, con temperaturas comprendidas entre -40°C y 40°C. Tubería de color negro con banda azul presentada en barras de 6 y 12 m. Ref. TNADFM35516. Marca comercial NADIR FM de Italsan.
UTNADFM35516 | Partida | m | Tubería Nadir FM PE100 SDR11 PN16 D=355MM | [6 empty] | 1 | 359.07 | 359.07
moAIS01 | Mano de obra | h | Oficial 1ª calefactor. | [6 empty] | 0.179 | 16.18 | 2.9
moAIS02 | Mano de obra | h | Ayudante calefactor. | [6 empty] | 0.179 | 14.68 | 2.63
DT355 | Material | u | Accesorio Te inyectable PE100 PN16, D= 355 mm | [6 empty] | 0.067 | 1704.58 | 114.21
EG355 | Material | u | Accesorio Codo inyectable PE100 PN16, D= 355 mm | [6 empty] | 0.067 | 1323.05 | 88.64
%0200 | Otros | % | Medios auxiliares | [6 empty] | 5.675 | 2 | 11.35
[9 empty] | Total TNADFM35516 | 0 | 578.8 | 0
TNADFM40016 | Partida |  | Tubería Nadir FM PE100 SDR11 PN16 D=400mm | [6 empty] | 0 | 761.54 | 0
Suministro y montaje de tubo de polietileno de alta densidad PE 100, SDR11, de diámetro 400 mm y 36,3 mm de espesor con Certificado FM Approval Class 1613 para redes enterradas contra incendios. Fabricado y certificado según EN ISO 12201 y certificado según EN ISO 15494 para aplicaciones industriales. Resistencia a presión nominal PN16 bar. Para aplicaciones de redes enterradas contra incendios, suministro y tratamiento de agua (potable, salobre, agua de mar y residuales) y trasiego de fluidos químicos y/o industriales, con temperaturas comprendidas entre -40°C y 40°C. Tubería de color negro con banda azul presentada en barras de 6 y 12 m. Ref. TNADFM40016. Marca comercial NADIR FM de Italsan.
UTNADFM40016 | Partida | m | Tubería Nadir FM PE100 SDR11 PN16 D=400MM | [6 empty] | 1 | 455.86 | 455.86
moAIS01 | Mano de obra | h | Oficial 1ª calefactor. | [6 empty] | 0.193 | 16.18 | 3.12
moAIS02 | Mano de obra | h | Ayudante calefactor. | [6 empty] | 0.193 | 14.68 | 2.83
DT400 | Material | u | Accesorio Te inyectada PE100 PN16, D= 400 mm | [6 empty] | 0.067 | 2366.69 | 158.57
EG400 | Material | u | Accesorio Codo inyectada PE100 PN16, D= 400 mm | [6 empty] | 0.067 | 1883.97 | 126.23
%0200 | Otros | % | Medios auxiliares | [6 empty] | 7.466 | 2 | 14.93
[9 empty] | Total TNADFM40016 | 0 | 761.54 | 0
TNADFM45016 | Partida |  | Tubería Nadir FM PE100 SDR11 PN16 D=450mm | [6 empty] | 0 | 896.82 | 0
Suministro y montaje de tubo de polietileno de alta densidad PE 100, SDR11, de diámetro 450 mm y 40,9 mm de espesor con Certificado FM Approval Class 1613 para redes enterradas contra incendios. Fabricado y certificado según EN ISO 12201 y certificado según EN ISO 15494 para aplicaciones industriales. Resistencia a presión nominal PN16 bar. Para aplicaciones de redes enterradas contra incendios, suministro y tratamiento de agua (potable, salobre, agua de mar y residuales) y trasiego de fluidos químicos y/o industriales, con temperaturas comprendidas entre -40°C y 40°C. Tubería de color negro con banda azul presentada en barras de 6 y 12 m. Ref. TNADFM45016. Marca comercial NADIR FM de Italsan.
196305 | Partida | m | Tubería Nadir FM PE100 SDR11 PN16 D=450MM | [6 empty] | 1 | 577.24 | 577.24
moAIS01 | Mano de obra | h | Oficial 1ª calefactor. | [6 empty] | 0.193 | 16.18 | 3.12
moAIS02 | Mano de obra | h | Ayudante calefactor. | [6 empty] | 0.193 | 14.68 | 2.83
DT450 | Material | u | Accesorio Te inyectada PE100 PN16, D= 450 mm | [6 empty] | 0.067 | 1963.05 | 131.52
EG450 | Material | u | Accesorio Codo inyectada PE100 PN16, D= 450 mm | [6 empty] | 0.067 | 2455.66 | 164.53
%0200 | Otros | % | Medios auxiliares | [6 empty] | 8.792 | 2 | 17.58
[9 empty] | Total TNADFM45016 | 0 | 896.82 | 0
TNADFM50016 | Partida |  | Tubería Nadir FM PE100 SDR11 PN16 D=500mm | [6 empty] | 0 | 1079.38 | 0
Suministro y montaje de tubo de polietileno de alta densidad PE 100, SDR11, de diámetro 500 mm y 45,4 mm de espesor con Certificado FM Approval Class 1613 para redes enterradas contra incendios. Fabricado y certificado según EN ISO 12201 y certificado según EN ISO 15494 para aplicaciones industriales. Resistencia a presión nominal PN16 bar. Para aplicaciones de redes enterradas contra incendios, suministro y tratamiento de agua (potable, salobre, agua de mar y residuales) y trasiego de fluidos químicos y/o industriales, con temperaturas comprendidas entre -40°C y 40°C. Tubería de color negro con banda azul presentada en barras de 6 y 12 m. Ref. TNADFM50016. Marca comercial NADIR FM de Italsan.
UTNADFM50016 | Partida | m | Tubería Nadir FM PE100 SDR11 PN16 D=500MM | [6 empty] | 1 | 699.09 | 699.09
moAIS01 | Mano de obra | h | Oficial 1ª calefactor. | [6 empty] | 0.193 | 16.18 | 3.12
moAIS02 | Mano de obra | h | Ayudante calefactor. | [6 empty] | 0.193 | 14.68 | 2.83
DT500 | Material | u | Accesorio Te inyectada PE100 PN16, D= 500 mm | [6 empty] | 0.067 | 2483.9 | 166.42
EG500 | Material | u | Accesorio Codo inyectada PE100 PN16, D= 500 mm | [6 empty] | 0.067 | 2787.5 | 186.76
%0200 | Otros | % | Medios auxiliares | [6 empty] | 10.582 | 2 | 21.16
[9 empty] | Total TNADFM50016 | 0 | 1079.38 | 0
TNADFM56016 | Partida |  | Tubería Nadir FM PE100 SDR11 PN16 D=560mm | [6 empty] | 0 | 1427.54 | 0
Suministro y montaje de tubo de polietileno de alta densidad PE 100, SDR11, de diámetro 560 mm y 50,8 mm de espesor con Certificado FM Approval Class 1613 para redes enterradas contra incendios. Fabricado y certificado según EN ISO 12201 y certificado según EN ISO 15494 para aplicaciones industriales. Resistencia a presión nominal PN16 bar. Para aplicaciones de redes enterradas contra incendios, suministro y tratamiento de agua (potable, salobre, agua de mar y residuales) y trasiego de fluidos químicos y/o industriales, con temperaturas comprendidas entre -40°C y 40°C. Tubería de color negro con banda azul presentada en barras de 6 y 12 m. Ref. TNADFM56016. Marca comercial NADIR FM de Italsan.
UTNADFM56016 | Partida | m | Tubería Nadir FM PE100 SDR11 PN16 D=560MM | [6 empty] | 1 | 875.77 | 875.77
moAIS01 | Mano de obra | h | Oficial 1ª calefactor. | [6 empty] | 0.193 | 16.18 | 3.12
moAIS02 | Mano de obra | h | Ayudante calefactor. | [6 empty] | 0.193 | 14.68 | 2.83
DT560 | Material | u | Accesorio Te inyectada PE100 PN16, D= 560 mm | [6 empty] | 0.067 | 3605.64 | 241.58
EG560 | Material | u | Accesorio Codo inyectada PE100 PN16, D= 560 mm | [6 empty] | 0.067 | 4123.13 | 276.25
%0200 | Otros | % | Medios auxiliares | [6 empty] | 13.996 | 2 | 27.99
[9 empty] | Total TNADFM56016 | 0 | 1427.54 | 0
TNADFM63016 | Partida |  | Tubería Nadir FM PE100 SDR11 PN16 D=630mm | [6 empty] | 0 | 1849.72 | 0
Suministro y montaje de tubo de polietileno de alta densidad PE 100, SDR11, de diámetro 630 mm y 57,2 mm de espesor con Certificado FM Approval Class 1613 para redes enterradas contra incendios. Fabricado y certificado según EN ISO 12201 y certificado según EN ISO 15494 para aplicaciones industriales. Resistencia a presión nominal PN16 bar. Para aplicaciones de redes enterradas contra incendios, suministro y tratamiento de agua (potable, salobre, agua de mar y residuales) y trasiego de fluidos químicos y/o industriales, con temperaturas comprendidas entre -40°C y 40°C. Tubería de color negro con banda azul presentada en barras de 6 y 12 m. Ref. TNADFM63016. Marca comercial NADIR FM de Italsan.
UTNADFM63016 | Partida | m | Tubería Nadir FM PE100 SDR11 PN16 D=630MM | [6 empty] | 1 | 1109.61 | 1109.61
moAIS01 | Mano de obra | h | Oficial 1ª calefactor. | [6 empty] | 0.193 | 16.18 | 3.12
moAIS02 | Mano de obra | h | Ayudante calefactor. | [6 empty] | 0.193 | 14.68 | 2.83
DT630 | Material | u | Accesorio Te inyectada PE100 PN16, D= 630 mm | [6 empty] | 0.067 | 4907.68 | 328.81
EG630 | Material | u | Accesorio Codo inyectada PE100 PN16, D= 630 mm | [6 empty] | 0.067 | 5508.6 | 369.08
%0200 | Otros | % | Medios auxiliares | [6 empty] | 18.135 | 2 | 36.27
[9 empty] | Total TNADFM63016 | 0 | 1849.72 | 0
[9 empty] | Total TNADIRFMPN16 | 1 | 0 | 0
[9 empty] | Total NADIRFM | 1 | 0 | 0
[9 empty] | Total TUBERÍA NADIR FM | 1 | 0 | 0
Note on A3: Código único que identifica el concepto. Ver colores en "Entorno de trabajo: Apariencia" Es el primer campo que hay que rellenar para crear un concepto. Al escribir un código: • Si no existe en la obra, se crea un concepto nuevo • Si ya figura en otro lugar de la obra, se inserta también bajo el concepto superior • Si deriva de un concepto paramétrico, se inserta el concepto derivado Es sensible a la opción "Archivo: Entorno de trabajo: Generales: Aceptar códigos en minúsculas"
Note on B3: Naturaleza del concepto (ver menú contextual)
Note on C3: Unidad de medida a la que se refiere el precio unitario Las unidades de tiempo de la maquinaria y la mano de obra afectan a los cálculos de duraciones y recursos D*, d*: Dias x Horas laborables del día (Obra.CalcDurLab) S*, s*, W*, w*: Semanas x 5 días M*, m*: Meses x Días laborables del mes (Obra.CalcDurMes) A*, a*, Y*, y*: Años x 12
Note on D3: Texto breve que facilita la visualización, la búsqueda y la impresión del concepto en lugar del texto El color corresponde al estado, que se modifica con el menú contextual, actualizándose la fecha del color correspondiente
Note on E3: Descripción corta de la línea de medición
Note on F3: Columna A: Número de unidades iguales de la línea de medición
Note on G3: Columna B: Longitud de la línea de medición
Note on H3: Columna C: Anchura de la línea de medición
Note on I3: Columna D: Altura de la línea de medición
Note on J3: Cantidad Verde: Referencia a otra partida Naranja: Fórmula de medición Azul: Expresión Magenta: Calculado a partir de las dimensiones Negro: Introducido directamente
Note on K3: Cantidad o rendimiento del concepto en su superior en el presupuesto Magenta: Proviene de las líneas de medición Negro: Si se introduce por el usuario se retiran del presupuesto las líneas de medición, si existen Fondo gris: Puede anularse para no tener en cuenta la cantidad del concepto en un superior determinado
Note on L3: Precio unitario principal del concepto Puede ser el precio del presupuesto, de venta o de oferta Cuando se usan precios de coste y de venta el coste estimado figura en el precio objetivo "Obj" Magenta: Calculado a partir de los conceptos inferiores, si se modifica pasa a ser bloqueado Rojo: Bloqueado, puede ser distinto al resultante de sus inferiores Fondo gris: Anulado, el concepto no interviene en el presupuesto Precios.Pres Precio asignado a la entidad que aparece en las ventanas de precios múltiples, como divisas, precios y ofertantes Negro: Introducido por usuario Magenta: Calculado Fondo rosa: Valor de defecto
Note on M3: Presupuesto vigente, suma de presupuesto inicial y modificaciones aprobadas Incluye costes indirectos (PEM) si esta definido el porcentaje Magenta: El producto de la cantidad por el precio del presupuesto está afectado por un factor o por el porcentaje de costes indirectos